## MC_EST
Obra
ESTADO_MELHORIA DO SISTEMA DE ILUMINAÇÃO PÚBLICA CONVENCIONAL, COM SUBSTITUIÇÃO DE LUMINÁRIAS COM LÂMPADAS VAPOR DE SÓDIO, POR LUMINÁRIAS LED, EM DIVERSOS LOGRADOUROS DA SEDE DO MUNICÍPIO DE VICENTINA/MS
Memória de Cálculo
Item | Descrição | Und | Quant. | Memória de Cálculo
1 | SERVIÇOS PRELIMINARES
1.1 | DESLOCAMENTO/TRANSPORTE
1.1.1 | MOBILIZAÇÃO E DESMOBILIZAÇÃO | H | 4,0 | = Foi considerado uma mobilização/desmobilização em média 4 horas pelas rotas alternativas do google.
1.1.2 | TRANSPORTE COMERCIAL COM CAMINHAO CARROCERIA 9 T, RODOVIA PAVIMENTADA | TXKM | 1.200,0 | = 250Km x 4.8ton considerando da Capital ao canteiro de obras
1.2 | ADMINISTRAÇÃO LOCAL/CANTEIRO DE OBRA
1.2.1 | EMISSÃO DE ART OBRA/SERVIÇOS | UN | 1,0 | = Taxa de emissão de ART conforme tabela CREA-MS
1.2.2 | ENCARREGADO GERAL DE OBRAS COM ENCARGOS COMPLEMENTARES | MES | 3,0 | = Considerado 3 meses de permanência do encarregado na obra conforme cronograma.
1.2.3 | ENGENHEIRO ELETRICISTA COM ENCARGOS COMPLEMENTARES | H | 75,0 | = Foi considerado em média de 2 visitas/mês na obra para vistoria e regularização de documentações da obra.
1.2.4 | VEICULO UTILITARIO TIPO PICK-UP A GASOLINA COM 56,8CV - CHP | CHP | 75,0 | = Veículo utilizado pelo fiscal da empresa vencedora do certame.
1.2.5 | PLACA DE OBRAS | M² | 6,0 | = 2,00 x 3,00 m
2 | EXECUÇÃO DA OBRA DE ENGENHARIA ELÉTRICA
2.1 | RUA JUVINO LEME BUENO
2.1.1 | RETIRADA BRAÇOS DE ILUMINAÇÃO PÚBLICA E EQUIPAMENTOS (LUMINÁRIA, REATOR, LÂMPADA E FIAÇÃO) EM POSTES DA REDE PÚBLICA. | UN | 17,0 | = Foi considerado 01 retirada de equipamentos de iluminação/ponto existentes (braço curto, reator, lampada, luminária e cabos)
2.1.2 | BRAÇO PARA ILUMINAÇÃO PÚBLICA EM TUBO DE AÇO GALVANIZADO D=50MM, PROJ. HORIZ.=2.920MM E PROJ. VERTC.=2.200MM, PARA FIXAÇÃO EM POSTE ATRAVÉS DE SUPORTE DO TIPO SAPATA - FORNECIMENTO E INSTALAÇÃO | UN | 17,0 | = Para instalação em pontos onde não há iluminação e nas trocas de braços fora de padrão para instalação das novas luminárias led.
2.1.3 | CONECTOR PERFURANTE - ILUMINAÇÃO PÚBLICA - FORNECIMENTO E INSTALAÇÃO | UN | 34,0 | = Foi previsto a instalação de 2 conectores para conexão dos condutores à rede de energia eletrica para cada luminária led.
2.1.4 | CINTA CIRCULAR EM ACO GALVANIZADO DE 230MM DE DIAMETRO PARA FIXACAO DE BRAÇOS DE ILUMINAÇÃO PÚBLICA, INCLUI PARAFUSOS E PORCAS - FORNECIMENTO E INSTALAÇÃO | UN | 26,0 | = Foi considerado 02 cintas tamanho mediano para instalação dos braços novos em postes de concreto cessão circular.
2.1.5 | PARAFUSO CABEÇA ABAULADA 16 X 70mm PARA FIXACAO DE BRAÇOS DE ILUMINAÇÃO PÚBLICA, INCLUI PORCAS - FORNECIMENTO E ILUMINAÇÃO | UN | 26,0 | = Foi considerado 01 parafuso para cada cinta para fixação do braço.
2.1.6 | PARAFUSO ROSCA MÁQUINA CABEÇA QUADRADA M16 DE 16MM X250MM COM 01 PORCA QUADRADA E 01 ARRUELA QUADRADA 38,00MM X 3,00MM-FURO 18MM - FORNECIMENTO E INSTALAÇÃO | UN | 4,0 | = Foi considerado 01 parafuso de 250 mm para postes de resistência abaixo de 300Kgf.
2.1.7 | PARAFUSO ROSCA MÁQUINA CABEÇA QUADRADA M16 DE 16MM X300MM COM 01 PORCA QUADRADA E 01 ARRUELA QUADRADA 38,00MM X 3,00MM-FURO 18MM - FORNECIMENTO E INSTALAÇÃO | UN | 4,0 | = Foi considerado 01 parafuso de 300 mm para postes de resistência acima de 300Kgf, inclusive.
2.1.8 | CABO DE COBRE FLEXÍVEL ISOLADO, 1,5 MM², ANTI-CHAMA 450/750 V, PARA CIRCUITOS TERMINAIS - FORNECIMENTO E INSTALAÇÃO. AF_12/2015 | M | 204,0 | = Foi considerado 12,00 metros por instalação de cada braço conforme modelo em projeto.
2.1.9 | SUBSTITUIÇÃO DE RELÉ FOTOELÉTRICO PARA COMANDO DE ILUMINAÇÃO EXTERNA 1000 W - FORNECIMENTO E INSTALAÇÃO. AF_08/2020 | UN | 17,0 | = Foi considerado 01 substituição de relé para cada luminária led a ser instalada.
2.1.10 | LUMINÁRIA EM LED PARA ILUMINAÇÃO PÚBLICA, 70W, BIVOLT, COM BASE PARA RELÉ DE COMANDO FOTOELÉTRICO SELO A INMETRO, CORPO EM ALUMÍNIO INJ, FP 0,95, PROT. DPS 10KV, IP66, IK09, TEMP. COR 5000K, IRC= OU 70%, V. ÚTIL 50.000H, EFIC. MIN. 130 LM/W.GAR.5 ANOS, MODELO GL216 G-LIGHT, ARES MID ILUMATIC, SKY LEDVANCED OU SIMILAR - FORNECIMENTO E INSTALAÇÃO | UN | 17,0 | = Para atendimento de todo o parque de iluminação da sede do município, com excessão da Rua Rainha dos Apóstolos.
2.2 | RUA PEDRO ARRIEIRO PENHA
2.2.1 | RETIRADA BRAÇOS DE ILUMINAÇÃO PÚBLICA E EQUIPAMENTOS (LUMINÁRIA, REATOR, LÂMPADA E FIAÇÃO) EM POSTES DA REDE PÚBLICA. | UN | 17,0 | = Foi considerado 01 retirada de equipamentos de iluminação/ponto existentes (braço curto, reator, lampada, luminária e cabos)
2.2.2 | BRAÇO PARA ILUMINAÇÃO PÚBLICA EM TUBO DE AÇO GALVANIZADO D=50MM, PROJ. HORIZ.=2.920MM E PROJ. VERTC.=2.200MM, PARA FIXAÇÃO EM POSTE ATRAVÉS DE SUPORTE DO TIPO SAPATA - FORNECIMENTO E INSTALAÇÃO | UN | 17,0 | = Para instalação em pontos onde não há iluminação e nas trocas de braços fora de padrão para instalação das novas luminárias led.
2.2.3 | CONECTOR PERFURANTE - ILUMINAÇÃO PÚBLICA - FORNECIMENTO E INSTALAÇÃO | UN | 34,0 | = Foi previsto a instalação de 2 conectores para conexão dos condutores à rede de energia eletrica para cada luminária led.
2.2.4 | CINTA CIRCULAR EM ACO GALVANIZADO DE 230MM DE DIAMETRO PARA FIXACAO DE BRAÇOS DE ILUMINAÇÃO PÚBLICA, INCLUI PARAFUSOS E PORCAS - FORNECIMENTO E INSTALAÇÃO | UN | 24,0 | = Foi considerado 02 cintas tamanho mediano para instalação dos braços novos em postes de concreto cessão circular.
2.2.5 | PARAFUSO CABEÇA ABAULADA 16 X 70mm PARA FIXACAO DE BRAÇOS DE ILUMINAÇÃO PÚBLICA, INCLUI PORCAS - FORNECIMENTO E ILUMINAÇÃO | UN | 24,0 | = Foi considerado 01 parafuso para cada cinta para fixação do braço.
2.2.6 | PARAFUSO ROSCA MÁQUINA CABEÇA QUADRADA M16 DE 16MM X250MM COM 01 PORCA QUADRADA E 01 ARRUELA QUADRADA 38,00MM X 3,00MM-FURO 18MM - FORNECIMENTO E INSTALAÇÃO | UN | 5,0 | = Foi considerado 01 parafuso de 250 mm para postes de resistência abaixo de 300Kgf.
2.2.7 | PARAFUSO ROSCA MÁQUINA CABEÇA QUADRADA M16 DE 16MM X300MM COM 01 PORCA QUADRADA E 01 ARRUELA QUADRADA 38,00MM X 3,00MM-FURO 18MM - FORNECIMENTO E INSTALAÇÃO | UN | 5,0 | = Foi considerado 01 parafuso de 300 mm para postes de resistência acima de 300Kgf, inclusive.
2.2.8 | CABO DE COBRE FLEXÍVEL ISOLADO, 1,5 MM², ANTI-CHAMA 450/750 V, PARA CIRCUITOS TERMINAIS - FORNECIMENTO E INSTALAÇÃO. AF_12/2015 | M | 204,0 | = Foi considerado 12,00 metros por instalação de cada braço conforme modelo em projeto.
2.2.9 | SUBSTITUIÇÃO DE RELÉ FOTOELÉTRICO PARA COMANDO DE ILUMINAÇÃO EXTERNA 1000 W - FORNECIMENTO E INSTALAÇÃO. AF_08/2020 | UN | 17,0 | = Foi considerado 01 substituição de relé para cada luminária led a ser instalada.
2.2.10 | LUMINÁRIA EM LED PARA ILUMINAÇÃO PÚBLICA, 70W, BIVOLT, COM BASE PARA RELÉ DE COMANDO FOTOELÉTRICO SELO A INMETRO, CORPO EM ALUMÍNIO INJ, FP 0,95, PROT. DPS 10KV, IP66, IK09, TEMP. COR 5000K, IRC= OU 70%, V. ÚTIL 50.000H, EFIC. MIN. 130 LM/W.GAR.5 ANOS, MODELO GL216 G-LIGHT, ARES MID ILUMATIC, SKY LEDVANCED OU SIMILAR - FORNECIMENTO E INSTALAÇÃO | UN | 17,0 | = Para atendimento de todo o parque de iluminação da sede do município, com excessão da Rua Rainha dos Apóstolos.
2.3 | RUA ORLANDO ELOY
2.3.1 | RETIRADA BRAÇOS DE ILUMINAÇÃO PÚBLICA E EQUIPAMENTOS (LUMINÁRIA, REATOR, LÂMPADA E FIAÇÃO) EM POSTES DA REDE PÚBLICA. | UN | 20,0 | = Foi considerado 01 retirada de equipamentos de iluminação/ponto existentes (braço curto, reator, lampada, luminária e cabos)
2.3.2 | BRAÇO PARA ILUMINAÇÃO PÚBLICA EM TUBO DE AÇO GALVANIZADO D=50MM, PROJ. HORIZ.=2.920MM E PROJ. VERTC.=2.200MM, PARA FIXAÇÃO EM POSTE ATRAVÉS DE SUPORTE DO TIPO SAPATA - FORNECIMENTO E INSTALAÇÃO | UN | 20,0 | = Para instalação em pontos onde não há iluminação e nas trocas de braços fora de padrão para instalação das novas luminárias led.
2.3.3 | CONECTOR PERFURANTE - ILUMINAÇÃO PÚBLICA - FORNECIMENTO E INSTALAÇÃO | UN | 40,0 | = Foi previsto a instalação de 2 conectores para conexão dos condutores à rede de energia eletrica para cada luminária led.
2.3.4 | CINTA CIRCULAR EM ACO GALVANIZADO DE 230MM DE DIAMETRO PARA FIXACAO DE BRAÇOS DE ILUMINAÇÃO PÚBLICA, INCLUI PARAFUSOS E PORCAS - FORNECIMENTO E INSTALAÇÃO | UN | 2,0 | = Foi considerado 02 cintas tamanho mediano para instalação dos braços novos em postes de concreto cessão circular.
2.3.5 | PARAFUSO CABEÇA ABAULADA 16 X 70mm PARA FIXACAO DE BRAÇOS DE ILUMINAÇÃO PÚBLICA, INCLUI PORCAS - FORNECIMENTO E ILUMINAÇÃO | UN | 2,0 | = Foi considerado 01 parafuso para cada cinta para fixação do braço.
2.3.6 | PARAFUSO ROSCA MÁQUINA CABEÇA QUADRADA M16 DE 16MM X250MM COM 01 PORCA QUADRADA E 01 ARRUELA QUADRADA 38,00MM X 3,00MM-FURO 18MM - FORNECIMENTO E INSTALAÇÃO | UN | 19,0 | = Foi considerado 01 parafuso de 250 mm para postes de resistência abaixo de 300Kgf.
2.3.7 | PARAFUSO ROSCA MÁQUINA CABEÇA QUADRADA M16 DE 16MM X300MM COM 01 PORCA QUADRADA E 01 ARRUELA QUADRADA 38,00MM X 3,00MM-FURO 18MM - FORNECIMENTO E INSTALAÇÃO | UN | 19,0 | = Foi considerado 01 parafuso de 300 mm para postes de resistência acima de 300Kgf, inclusive.
2.3.8 | CABO DE COBRE FLEXÍVEL ISOLADO, 1,5 MM², ANTI-CHAMA 450/750 V, PARA CIRCUITOS TERMINAIS - FORNECIMENTO E INSTALAÇÃO. AF_12/2015 | M | 240,0 | = Foi considerado 12,00 metros por instalação de cada braço conforme modelo em projeto.
2.3.9 | SUBSTITUIÇÃO DE RELÉ FOTOELÉTRICO PARA COMANDO DE ILUMINAÇÃO EXTERNA 1000 W - FORNECIMENTO E INSTALAÇÃO. AF_08/2020 | UN | 20,0 | = Foi considerado 01 substituição de relé para cada luminária led a ser instalada.
2.3.10 | LUMINÁRIA EM LED PARA ILUMINAÇÃO PÚBLICA, 70W, BIVOLT, COM BASE PARA RELÉ DE COMANDO FOTOELÉTRICO SELO A INMETRO, CORPO EM ALUMÍNIO INJ, FP 0,95, PROT. DPS 10KV, IP66, IK09, TEMP. COR 5000K, IRC= OU 70%, V. ÚTIL 50.000H, EFIC. MIN. 130 LM/W.GAR.5 ANOS, MODELO GL216 G-LIGHT, ARES MID ILUMATIC, SKY LEDVANCED OU SIMILAR - FORNECIMENTO E INSTALAÇÃO | UN | 20,0 | = Para atendimento de todo o parque de iluminação da sede do município, com excessão da Rua Rainha dos Apóstolos.
2.4 | RUA FRANCISCO LINS
2.4.1 | RETIRADA BRAÇOS DE ILUMINAÇÃO PÚBLICA E EQUIPAMENTOS (LUMINÁRIA, REATOR, LÂMPADA E FIAÇÃO) EM POSTES DA REDE PÚBLICA. | UN | 19,0 | = Foi considerado 01 retirada de equipamentos de iluminação/ponto existentes (braço curto, reator, lampada, luminária e cabos)
2.4.2 | BRAÇO PARA ILUMINAÇÃO PÚBLICA EM TUBO DE AÇO GALVANIZADO D=50MM, PROJ. HORIZ.=2.920MM E PROJ. VERTC.=2.200MM, PARA FIXAÇÃO EM POSTE ATRAVÉS DE SUPORTE DO TIPO SAPATA - FORNECIMENTO E INSTALAÇÃO | UN | 19,0 | = Para instalação em pontos onde não há iluminação e nas trocas de braços fora de padrão para instalação das novas luminárias led.
2.4.3 | CONECTOR PERFURANTE - ILUMINAÇÃO PÚBLICA - FORNECIMENTO E INSTALAÇÃO | UN | 38,0 | = Foi previsto a instalação de 2 conectores para conexão dos condutores à rede de energia eletrica para cada luminária led.
2.4.4 | PARAFUSO ROSCA MÁQUINA CABEÇA QUADRADA M16 DE 16MM X250MM COM 01 PORCA QUADRADA E 01 ARRUELA QUADRADA 38,00MM X 3,00MM-FURO 18MM - FORNECIMENTO E INSTALAÇÃO | UN | 19,0 | = Foi considerado 01 parafuso de 250 mm para postes de resistência abaixo de 300Kgf.
2.4.5 | PARAFUSO ROSCA MÁQUINA CABEÇA QUADRADA M16 DE 16MM X300MM COM 01 PORCA QUADRADA E 01 ARRUELA QUADRADA 38,00MM X 3,00MM-FURO 18MM - FORNECIMENTO E INSTALAÇÃO | UN | 19,0 | = Foi considerado 01 parafuso de 300 mm para postes de resistência acima de 300Kgf, inclusive.
2.4.6 | CABO DE COBRE FLEXÍVEL ISOLADO, 1,5 MM², ANTI-CHAMA 450/750 V, PARA CIRCUITOS TERMINAIS - FORNECIMENTO E INSTALAÇÃO. AF_12/2015 | M | 228,0 | = Foi considerado 12,00 metros por instalação de cada braço conforme modelo em projeto.
2.4.7 | SUBSTITUIÇÃO DE RELÉ FOTOELÉTRICO PARA COMANDO DE ILUMINAÇÃO EXTERNA 1000 W - FORNECIMENTO E INSTALAÇÃO. AF_08/2020 | UN | 19,0 | = Foi considerado 01 substituição de relé para cada luminária led a ser instalada.
2.4.8 | LUMINÁRIA EM LED PARA ILUMINAÇÃO PÚBLICA, 70W, BIVOLT, COM BASE PARA RELÉ DE COMANDO FOTOELÉTRICO SELO A INMETRO, CORPO EM ALUMÍNIO INJ, FP 0,95, PROT. DPS 10KV, IP66, IK09, TEMP. COR 5000K, IRC= OU 70%, V. ÚTIL 50.000H, EFIC. MIN. 130 LM/W.GAR.5 ANOS, MODELO GL216 G-LIGHT, ARES MID ILUMATIC, SKY LEDVANCED OU SIMILAR - FORNECIMENTO E INSTALAÇÃO | UN | 19,0 | = Para atendimento de todo o parque de iluminação da sede do município, com excessão da Rua Rainha dos Apóstolos.
2.5 | RUA IVO DE ARAÚJO
2.5.1 | RETIRADA BRAÇOS DE ILUMINAÇÃO PÚBLICA E EQUIPAMENTOS (LUMINÁRIA, REATOR, LÂMPADA E FIAÇÃO) EM POSTES DA REDE PÚBLICA. | UN | 7,0 | = Foi considerado 01 retirada de equipamentos de iluminação/ponto existentes (braço curto, reator, lampada, luminária e cabos)
2.5.2 | BRAÇO PARA ILUMINAÇÃO PÚBLICA EM TUBO DE AÇO GALVANIZADO D=50MM, PROJ. HORIZ.=2.920MM E PROJ. VERTC.=2.200MM, PARA FIXAÇÃO EM POSTE ATRAVÉS DE SUPORTE DO TIPO SAPATA - FORNECIMENTO E INSTALAÇÃO | UN | 8,0 | = Para instalação em pontos onde não há iluminação e nas trocas de braços fora de padrão para instalação das novas luminárias led.
2.5.3 | CONECTOR PERFURANTE - ILUMINAÇÃO PÚBLICA - FORNECIMENTO E INSTALAÇÃO | UN | 16,0 | = Foi previsto a instalação de 2 conectores para conexão dos condutores à rede de energia eletrica para cada luminária led.
2.5.4 | CINTA CIRCULAR EM ACO GALVANIZADO DE 230MM DE DIAMETRO PARA FIXACAO DE BRAÇOS DE ILUMINAÇÃO PÚBLICA, INCLUI PARAFUSOS E PORCAS - FORNECIMENTO E INSTALAÇÃO | UN | 2,0 | = Foi considerado 02 cintas tamanho mediano para instalação dos braços novos em postes de concreto cessão circular.
2.5.5 | PARAFUSO CABEÇA ABAULADA 16 X 70mm PARA FIXACAO DE BRAÇOS DE ILUMINAÇÃO PÚBLICA, INCLUI PORCAS - FORNECIMENTO E ILUMINAÇÃO | UN | 2,0 | = Foi considerado 01 parafuso para cada cinta para fixação do braço.
2.5.6 | PARAFUSO ROSCA MÁQUINA CABEÇA QUADRADA M16 DE 16MM X250MM COM 01 PORCA QUADRADA E 01 ARRUELA QUADRADA 38,00MM X 3,00MM-FURO 18MM - FORNECIMENTO E INSTALAÇÃO | UN | 7,0 | = Foi considerado 01 parafuso de 250 mm para postes de resistência abaixo de 300Kgf.
2.5.7 | PARAFUSO ROSCA MÁQUINA CABEÇA QUADRADA M16 DE 16MM X300MM COM 01 PORCA QUADRADA E 01 ARRUELA QUADRADA 38,00MM X 3,00MM-FURO 18MM - FORNECIMENTO E INSTALAÇÃO | UN | 7,0 | = Foi considerado 01 parafuso de 300 mm para postes de resistência acima de 300Kgf, inclusive.
2.5.8 | CABO DE COBRE FLEXÍVEL ISOLADO, 1,5 MM², ANTI-CHAMA 450/750 V, PARA CIRCUITOS TERMINAIS - FORNECIMENTO E INSTALAÇÃO. AF_12/2015 | M | 96,0 | = Foi considerado 12,00 metros por instalação de cada braço conforme modelo em projeto.
2.5.9 | SUBSTITUIÇÃO DE RELÉ FOTOELÉTRICO PARA COMANDO DE ILUMINAÇÃO EXTERNA 1000 W - FORNECIMENTO E INSTALAÇÃO. AF_08/2020 | UN | 8,0 | = Foi considerado 01 substituição de relé para cada luminária led a ser instalada.
2.5.10 | LUMINÁRIA EM LED PARA ILUMINAÇÃO PÚBLICA, 70W, BIVOLT, COM BASE PARA RELÉ DE COMANDO FOTOELÉTRICO SELO A INMETRO, CORPO EM ALUMÍNIO INJ, FP 0,95, PROT. DPS 10KV, IP66, IK09, TEMP. COR 5000K, IRC= OU 70%, V. ÚTIL 50.000H, EFIC. MIN. 130 LM/W.GAR.5 ANOS, MODELO GL216 G-LIGHT, ARES MID ILUMATIC, SKY LEDVANCED OU SIMILAR - FORNECIMENTO E INSTALAÇÃO | UN | 8,0 | = Para atendimento de todo o parque de iluminação da sede do município, com excessão da Rua Rainha dos Apóstolos.
2.6 | RUA ELIAS MARCELINO
2.6.1 | RETIRADA BRAÇOS DE ILUMINAÇÃO PÚBLICA E EQUIPAMENTOS (LUMINÁRIA, REATOR, LÂMPADA E FIAÇÃO) EM POSTES DA REDE PÚBLICA. | UN | 2,0 | = Foi considerado 01 retirada de equipamentos de iluminação/ponto existentes (braço curto, reator, lampada, luminária e cabos)
2.6.2 | BRAÇO PARA ILUMINAÇÃO PÚBLICA EM TUBO DE AÇO GALVANIZADO D=50MM, PROJ. HORIZ.=2.920MM E PROJ. VERTC.=2.200MM, PARA FIXAÇÃO EM POSTE ATRAVÉS DE SUPORTE DO TIPO SAPATA - FORNECIMENTO E INSTALAÇÃO | UN | 2,0 | = Para instalação em pontos onde não há iluminação e nas trocas de braços fora de padrão para instalação das novas luminárias led.
2.6.3 | CONECTOR PERFURANTE - ILUMINAÇÃO PÚBLICA - FORNECIMENTO E INSTALAÇÃO | UN | 4,0 | = Foi previsto a instalação de 2 conectores para conexão dos condutores à rede de energia eletrica para cada luminária led.
2.6.4 | PARAFUSO ROSCA MÁQUINA CABEÇA QUADRADA M16 DE 16MM X250MM COM 01 PORCA QUADRADA E 01 ARRUELA QUADRADA 38,00MM X 3,00MM-FURO 18MM - FORNECIMENTO E INSTALAÇÃO | UN | 2,0 | = Foi considerado 01 parafuso de 250 mm para postes de resistência abaixo de 300Kgf.
2.6.5 | PARAFUSO ROSCA MÁQUINA CABEÇA QUADRADA M16 DE 16MM X300MM COM 01 PORCA QUADRADA E 01 ARRUELA QUADRADA 38,00MM X 3,00MM-FURO 18MM - FORNECIMENTO E INSTALAÇÃO | UN | 2,0 | = Foi considerado 01 parafuso de 300 mm para postes de resistência acima de 300Kgf, inclusive.
2.6.6 | CABO DE COBRE FLEXÍVEL ISOLADO, 1,5 MM², ANTI-CHAMA 450/750 V, PARA CIRCUITOS TERMINAIS - FORNECIMENTO E INSTALAÇÃO. AF_12/2015 | M | 24,0 | = Foi considerado 12,00 metros por instalação de cada braço conforme modelo em projeto.
2.6.7 | SUBSTITUIÇÃO DE RELÉ FOTOELÉTRICO PARA COMANDO DE ILUMINAÇÃO EXTERNA 1000 W - FORNECIMENTO E INSTALAÇÃO. AF_08/2020 | UN | 2,0 | = Foi considerado 01 substituição de relé para cada luminária led a ser instalada.
2.6.8 | LUMINÁRIA EM LED PARA ILUMINAÇÃO PÚBLICA, 70W, BIVOLT, COM BASE PARA RELÉ DE COMANDO FOTOELÉTRICO SELO A INMETRO, CORPO EM ALUMÍNIO INJ, FP 0,95, PROT. DPS 10KV, IP66, IK09, TEMP. COR 5000K, IRC= OU 70%, V. ÚTIL 50.000H, EFIC. MIN. 130 LM/W.GAR.5 ANOS, MODELO GL216 G-LIGHT, ARES MID ILUMATIC, SKY LEDVANCED OU SIMILAR - FORNECIMENTO E INSTALAÇÃO | UN | 2,0 | = Para atendimento de todo o parque de iluminação da sede do município, com excessão da Rua Rainha dos Apóstolos.
2.7 | RUA LUIZ ALÉCIO CAVALARI
2.7.1 | RETIRADA BRAÇOS DE ILUMINAÇÃO PÚBLICA E EQUIPAMENTOS (LUMINÁRIA, REATOR, LÂMPADA E FIAÇÃO) EM POSTES DA REDE PÚBLICA. | UN | 1,0 | = Foi considerado 01 retirada de equipamentos de iluminação/ponto existentes (braço curto, reator, lampada, luminária e cabos)
2.7.2 | BRAÇO PARA ILUMINAÇÃO PÚBLICA EM TUBO DE AÇO GALVANIZADO D=50MM, PROJ. HORIZ.=2.920MM E PROJ. VERTC.=2.200MM, PARA FIXAÇÃO EM POSTE ATRAVÉS DE SUPORTE DO TIPO SAPATA - FORNECIMENTO E INSTALAÇÃO | UN | 3,0 | = Para instalação em pontos onde não há iluminação e nas trocas de braços fora de padrão para instalação das novas luminárias led.
2.7.3 | CONECTOR PERFURANTE - ILUMINAÇÃO PÚBLICA - FORNECIMENTO E INSTALAÇÃO | UN | 6,0 | = Foi previsto a instalação de 2 conectores para conexão dos condutores à rede de energia eletrica para cada luminária led.
2.7.4 | PARAFUSO ROSCA MÁQUINA CABEÇA QUADRADA M16 DE 16MM X250MM COM 01 PORCA QUADRADA E 01 ARRUELA QUADRADA 38,00MM X 3,00MM-FURO 18MM - FORNECIMENTO E INSTALAÇÃO | UN | 3,0 | = Foi considerado 01 parafuso de 250 mm para postes de resistência abaixo de 300Kgf.
2.7.5 | PARAFUSO ROSCA MÁQUINA CABEÇA QUADRADA M16 DE 16MM X300MM COM 01 PORCA QUADRADA E 01 ARRUELA QUADRADA 38,00MM X 3,00MM-FURO 18MM - FORNECIMENTO E INSTALAÇÃO | UN | 3,0 | = Foi considerado 01 parafuso de 300 mm para postes de resistência acima de 300Kgf, inclusive.
2.7.6 | CABO DE COBRE FLEXÍVEL ISOLADO, 1,5 MM², ANTI-CHAMA 450/750 V, PARA CIRCUITOS TERMINAIS - FORNECIMENTO E INSTALAÇÃO. AF_12/2015 | M | 36,0 | = Foi considerado 12,00 metros por instalação de cada braço conforme modelo em projeto.
2.7.7 | SUBSTITUIÇÃO DE RELÉ FOTOELÉTRICO PARA COMANDO DE ILUMINAÇÃO EXTERNA 1000 W - FORNECIMENTO E INSTALAÇÃO. AF_08/2020 | UN | 3,0 | = Foi considerado 01 substituição de relé para cada luminária led a ser instalada.
2.7.8 | LUMINÁRIA EM LED PARA ILUMINAÇÃO PÚBLICA, 70W, BIVOLT, COM BASE PARA RELÉ DE COMANDO FOTOELÉTRICO SELO A INMETRO, CORPO EM ALUMÍNIO INJ, FP 0,95, PROT. DPS 10KV, IP66, IK09, TEMP. COR 5000K, IRC= OU 70%, V. ÚTIL 50.000H, EFIC. MIN. 130 LM/W.GAR.5 ANOS, MODELO GL216 G-LIGHT, ARES MID ILUMATIC, SKY LEDVANCED OU SIMILAR - FORNECIMENTO E INSTALAÇÃO | UN | 3,0 | = Para atendimento de todo o parque de iluminação da sede do município, com excessão da Rua Rainha dos Apóstolos.
2.8 | RUA ARTHUR YOSHIMURA
2.8.1 | RETIRADA BRAÇOS DE ILUMINAÇÃO PÚBLICA E EQUIPAMENTOS (LUMINÁRIA, REATOR, LÂMPADA E FIAÇÃO) EM POSTES DA REDE PÚBLICA. | UN | 3,0 | = Foi considerado 01 retirada de equipamentos de iluminação/ponto existentes (braço curto, reator, lampada, luminária e cabos)
2.8.2 | BRAÇO PARA ILUMINAÇÃO PÚBLICA EM TUBO DE AÇO GALVANIZADO D=50MM, PROJ. HORIZ.=2.920MM E PROJ. VERTC.=2.200MM, PARA FIXAÇÃO EM POSTE ATRAVÉS DE SUPORTE DO TIPO SAPATA - FORNECIMENTO E INSTALAÇÃO | UN | 3,0 | = Para instalação em pontos onde não há iluminação e nas trocas de braços fora de padrão para instalação das novas luminárias led.
2.8.3 | CONECTOR PERFURANTE - ILUMINAÇÃO PÚBLICA - FORNECIMENTO E INSTALAÇÃO | UN | 6,0 | = Foi previsto a instalação de 2 conectores para conexão dos condutores à rede de energia eletrica para cada luminária led.
2.8.4 | CINTA CIRCULAR EM ACO GALVANIZADO DE 230MM DE DIAMETRO PARA FIXACAO DE BRAÇOS DE ILUMINAÇÃO PÚBLICA, INCLUI PARAFUSOS E PORCAS - FORNECIMENTO E INSTALAÇÃO | UN | 2,0 | = Foi considerado 02 cintas tamanho mediano para instalação dos braços novos em postes de concreto cessão circular.
2.8.5 | PARAFUSO CABEÇA ABAULADA 16 X 70mm PARA FIXACAO DE BRAÇOS DE ILUMINAÇÃO PÚBLICA, INCLUI PORCAS - FORNECIMENTO E ILUMINAÇÃO | UN | 2,0 | = Foi considerado 01 parafuso para cada cinta para fixação do braço.
2.8.6 | PARAFUSO ROSCA MÁQUINA CABEÇA QUADRADA M16 DE 16MM X250MM COM 01 PORCA QUADRADA E 01 ARRUELA QUADRADA 38,00MM X 3,00MM-FURO 18MM - FORNECIMENTO E INSTALAÇÃO | UN | 2,0 | = Foi considerado 01 parafuso de 250 mm para postes de resistência abaixo de 300Kgf.
2.8.7 | PARAFUSO ROSCA MÁQUINA CABEÇA QUADRADA M16 DE 16MM X300MM COM 01 PORCA QUADRADA E 01 ARRUELA QUADRADA 38,00MM X 3,00MM-FURO 18MM - FORNECIMENTO E INSTALAÇÃO | UN | 2,0 | = Foi considerado 01 parafuso de 300 mm para postes de resistência acima de 300Kgf, inclusive.
2.8.8 | CABO DE COBRE FLEXÍVEL ISOLADO, 1,5 MM², ANTI-CHAMA 450/750 V, PARA CIRCUITOS TERMINAIS - FORNECIMENTO E INSTALAÇÃO. AF_12/2015 | M | 36,0 | = Foi considerado 12,00 metros por instalação de cada braço conforme modelo em projeto.
2.8.9 | SUBSTITUIÇÃO DE RELÉ FOTOELÉTRICO PARA COMANDO DE ILUMINAÇÃO EXTERNA 1000 W - FORNECIMENTO E INSTALAÇÃO. AF_08/2020 | UN | 3,0 | = Foi considerado 01 substituição de relé para cada luminária led a ser instalada.
2.8.10 | LUMINÁRIA EM LED PARA ILUMINAÇÃO PÚBLICA, 70W, BIVOLT, COM BASE PARA RELÉ DE COMANDO FOTOELÉTRICO SELO A INMETRO, CORPO EM ALUMÍNIO INJ, FP 0,95, PROT. DPS 10KV, IP66, IK09, TEMP. COR 5000K, IRC= OU 70%, V. ÚTIL 50.000H, EFIC. MIN. 130 LM/W.GAR.5 ANOS, MODELO GL216 G-LIGHT, ARES MID ILUMATIC, SKY LEDVANCED OU SIMILAR - FORNECIMENTO E INSTALAÇÃO | UN | 3,0 | = Para atendimento de todo o parque de iluminação da sede do município, com excessão da Rua Rainha dos Apóstolos.
2.9 | RUA MATO GROSSO
2.9.1 | RETIRADA BRAÇOS DE ILUMINAÇÃO PÚBLICA E EQUIPAMENTOS (LUMINÁRIA, REATOR, LÂMPADA E FIAÇÃO) EM POSTES DA REDE PÚBLICA. | UN | 3,0 | = Foi considerado 01 retirada de equipamentos de iluminação/ponto existentes (braço curto, reator, lampada, luminária e cabos)
2.9.2 | CONECTOR PERFURANTE - ILUMINAÇÃO PÚBLICA - FORNECIMENTO E INSTALAÇÃO | UN | 6,0 | = Para instalação em pontos onde não há iluminação e nas trocas de braços fora de padrão para instalação das novas luminárias led.
2.9.3 | SUBSTITUIÇÃO DE RELÉ FOTOELÉTRICO PARA COMANDO DE ILUMINAÇÃO EXTERNA 1000 W - FORNECIMENTO E INSTALAÇÃO. AF_08/2020 | UN | 3,0 | = Foi considerado 01 substituição de relé para cada luminária led a ser instalada.
2.9.4 | LUMINÁRIA EM LED PARA ILUMINAÇÃO PÚBLICA, 70W, BIVOLT, COM BASE PARA RELÉ DE COMANDO FOTOELÉTRICO SELO A INMETRO, CORPO EM ALUMÍNIO INJ, FP 0,95, PROT. DPS 10KV, IP66, IK09, TEMP. COR 5000K, IRC= OU 70%, V. ÚTIL 50.000H, EFIC. MIN. 130 LM/W.GAR.5 ANOS, MODELO GL216 G-LIGHT, ARES MID ILUMATIC, SKY LEDVANCED OU SIMILAR - FORNECIMENTO E INSTALAÇÃO | UN | 3,0 | = Para atendimento de todo o parque de iluminação da sede do município, com excessão da Rua Rainha dos Apóstolos.
2.10 | RUA HANAE YASSUNACA
2.10.1 | RETIRADA BRAÇOS DE ILUMINAÇÃO PÚBLICA E EQUIPAMENTOS (LUMINÁRIA, REATOR, LÂMPADA E FIAÇÃO) EM POSTES DA REDE PÚBLICA. | UN | 20,0 | = Foi considerado 01 retirada de equipamentos de iluminação/ponto existentes (braço curto, reator, lampada, luminária e cabos)
2.10.2 | BRAÇO PARA ILUMINAÇÃO PÚBLICA EM TUBO DE AÇO GALVANIZADO D=50MM, PROJ. HORIZ.=2.920MM E PROJ. VERTC.=2.200MM, PARA FIXAÇÃO EM POSTE ATRAVÉS DE SUPORTE DO TIPO SAPATA - FORNECIMENTO E INSTALAÇÃO | UN | 19,0 | = Para instalação em pontos onde não há iluminação e nas trocas de braços fora de padrão para instalação das novas luminárias led.
2.10.3 | CONECTOR PERFURANTE - ILUMINAÇÃO PÚBLICA - FORNECIMENTO E INSTALAÇÃO | UN | 40,0 | = Foi previsto a instalação de 2 conectores para conexão dos condutores à rede de energia eletrica para cada luminária led.
2.10.4 | CINTA CIRCULAR EM ACO GALVANIZADO DE 230MM DE DIAMETRO PARA FIXACAO DE BRAÇOS DE ILUMINAÇÃO PÚBLICA, INCLUI PARAFUSOS E PORCAS - FORNECIMENTO E INSTALAÇÃO | UN | 26,0 | = Foi considerado 02 cintas tamanho mediano para instalação dos braços novos em postes de concreto cessão circular.
2.10.5 | PARAFUSO CABEÇA ABAULADA 16 X 70mm PARA FIXACAO DE BRAÇOS DE ILUMINAÇÃO PÚBLICA, INCLUI PORCAS - FORNECIMENTO E ILUMINAÇÃO | UN | 26,0 | = Foi considerado 01 parafuso para cada cinta para fixação do braço.
2.10.6 | PARAFUSO ROSCA MÁQUINA CABEÇA QUADRADA M16 DE 16MM X250MM COM 01 PORCA QUADRADA E 01 ARRUELA QUADRADA 38,00MM X 3,00MM-FURO 18MM - FORNECIMENTO E INSTALAÇÃO | UN | 6,0 | = Foi considerado 01 parafuso de 250 mm para postes de resistência abaixo de 300Kgf.
2.10.7 | PARAFUSO ROSCA MÁQUINA CABEÇA QUADRADA M16 DE 16MM X300MM COM 01 PORCA QUADRADA E 01 ARRUELA QUADRADA 38,00MM X 3,00MM-FURO 18MM - FORNECIMENTO E INSTALAÇÃO | UN | 6,0 | = Foi considerado 01 parafuso de 300 mm para postes de resistência acima de 300Kgf, inclusive.
2.10.8 | CABO DE COBRE FLEXÍVEL ISOLADO, 1,5 MM², ANTI-CHAMA 450/750 V, PARA CIRCUITOS TERMINAIS - FORNECIMENTO E INSTALAÇÃO. AF_12/2015 | M | 240,0 | = Foi considerado 12,00 metros por instalação de cada braço conforme modelo em projeto.
2.10.9 | SUBSTITUIÇÃO DE RELÉ FOTOELÉTRICO PARA COMANDO DE ILUMINAÇÃO EXTERNA 1000 W - FORNECIMENTO E INSTALAÇÃO. AF_08/2020 | UN | 20,0 | = Foi considerado 01 substituição de relé para cada luminária led a ser instalada.
2.10.10 | LUMINÁRIA EM LED PARA ILUMINAÇÃO PÚBLICA, 70W, BIVOLT, COM BASE PARA RELÉ DE COMANDO FOTOELÉTRICO SELO A INMETRO, CORPO EM ALUMÍNIO INJ, FP 0,95, PROT. DPS 10KV, IP66, IK09, TEMP. COR 5000K, IRC= OU 70%, V. ÚTIL 50.000H, EFIC. MIN. 130 LM/W.GAR.5 ANOS, MODELO GL216 G-LIGHT, ARES MID ILUMATIC, SKY LEDVANCED OU SIMILAR - FORNECIMENTO E INSTALAÇÃO | UN | 20,0 | = Para atendimento de todo o parque de iluminação da sede do município, com excessão da Rua Rainha dos Apóstolos.
2.11 | RUA GETÚLIO VARGAS
2.11.1 | RETIRADA BRAÇOS DE ILUMINAÇÃO PÚBLICA E EQUIPAMENTOS (LUMINÁRIA, REATOR, LÂMPADA E FIAÇÃO) EM POSTES DA REDE PÚBLICA. | UN | 34,0 | = Foi considerado 01 retirada de equipamentos de iluminação/ponto existentes (braço curto, reator, lampada, luminária e cabos)
2.11.2 | BRAÇO PARA ILUMINAÇÃO PÚBLICA EM TUBO DE AÇO GALVANIZADO D=50MM, PROJ. HORIZ.=2.920MM E PROJ. VERTC.=2.200MM, PARA FIXAÇÃO EM POSTE ATRAVÉS DE SUPORTE DO TIPO SAPATA - FORNECIMENTO E INSTALAÇÃO | UN | 25,0 | = Para instalação em pontos onde não há iluminação e nas trocas de braços fora de padrão para instalação das novas luminárias led.
2.11.3 | CONECTOR PERFURANTE - ILUMINAÇÃO PÚBLICA - FORNECIMENTO E INSTALAÇÃO | UN | 70,0 | = Foi previsto a instalação de 2 conectores para conexão dos condutores à rede de energia eletrica para cada luminária led.
2.11.4 | CINTA CIRCULAR EM ACO GALVANIZADO DE 230MM DE DIAMETRO PARA FIXACAO DE BRAÇOS DE ILUMINAÇÃO PÚBLICA, INCLUI PARAFUSOS E PORCAS - FORNECIMENTO E INSTALAÇÃO | UN | 36,0 | = Foi considerado 02 cintas tamanho mediano para instalação dos braços novos em postes de concreto cessão circular.
2.11.5 | PARAFUSO CABEÇA ABAULADA 16 X 70mm PARA FIXACAO DE BRAÇOS DE ILUMINAÇÃO PÚBLICA, INCLUI PORCAS - FORNECIMENTO E ILUMINAÇÃO | UN | 36,0 | = Foi considerado 01 parafuso para cada cinta para fixação do braço.
2.11.6 | PARAFUSO ROSCA MÁQUINA CABEÇA QUADRADA M16 DE 16MM X250MM COM 01 PORCA QUADRADA E 01 ARRUELA QUADRADA 38,00MM X 3,00MM-FURO 18MM - FORNECIMENTO E INSTALAÇÃO | UN | 7,0 | = Foi considerado 01 parafuso de 250 mm para postes de resistência abaixo de 300Kgf.
2.11.7 | PARAFUSO ROSCA MÁQUINA CABEÇA QUADRADA M16 DE 16MM X300MM COM 01 PORCA QUADRADA E 01 ARRUELA QUADRADA 38,00MM X 3,00MM-FURO 18MM - FORNECIMENTO E INSTALAÇÃO | UN | 7,0 | = Foi considerado 01 parafuso de 300 mm para postes de resistência acima de 300Kgf, inclusive.
2.11.8 | CABO DE COBRE FLEXÍVEL ISOLADO, 1,5 MM², ANTI-CHAMA 450/750 V, PARA CIRCUITOS TERMINAIS - FORNECIMENTO E INSTALAÇÃO. AF_12/2015 | M | 300,0 | = Foi considerado 12,00 metros por instalação de cada braço conforme modelo em projeto.
2.11.9 | SUBSTITUIÇÃO DE RELÉ FOTOELÉTRICO PARA COMANDO DE ILUMINAÇÃO EXTERNA 1000 W - FORNECIMENTO E INSTALAÇÃO. AF_08/2020 | UN | 35,0 | = Foi considerado 01 substituição de relé para cada luminária led a ser instalada.
2.11.10 | LUMINÁRIA EM LED PARA ILUMINAÇÃO PÚBLICA, 70W, BIVOLT, COM BASE PARA RELÉ DE COMANDO FOTOELÉTRICO SELO A INMETRO, CORPO EM ALUMÍNIO INJ, FP 0,95, PROT. DPS 10KV, IP66, IK09, TEMP. COR 5000K, IRC= OU 70%, V. ÚTIL 50.000H, EFIC. MIN. 130 LM/W.GAR.5 ANOS, MODELO GL216 G-LIGHT, ARES MID ILUMATIC, SKY LEDVANCED OU SIMILAR - FORNECIMENTO E INSTALAÇÃO | UN | 35,0 | = Para atendimento de todo o parque de iluminação da sede do município, com excessão da Rua Rainha dos Apóstolos.
2.12 | RUA WEIMAR TORRES
2.12.1 | MATERIAIS DE ILUMINAÇÃO PÚBLICA
2.12.1.1 | RETIRADA BRAÇOS DE ILUMINAÇÃO PÚBLICA E EQUIPAMENTOS (LUMINÁRIA, REATOR, LÂMPADA E FIAÇÃO) EM POSTES DA REDE PÚBLICA. | UN | 22,0 | = Foi considerado 01 retirada de equipamentos de iluminação/ponto existentes (braço curto, reator, lampada, luminária e cabos)
2.12.1.2 | BRAÇO PARA ILUMINAÇÃO PÚBLICA EM TUBO DE AÇO GALVANIZADO D=50MM, PROJ. HORIZ.=2.920MM E PROJ. VERTC.=2.200MM, PARA FIXAÇÃO EM POSTE ATRAVÉS DE SUPORTE DO TIPO SAPATA - FORNECIMENTO E INSTALAÇÃO | UN | 17,0 | = Para instalação em pontos onde não há iluminação e nas trocas de braços fora de padrão para instalação das novas luminárias led.
2.12.1.3 | CONECTOR PERFURANTE - ILUMINAÇÃO PÚBLICA - FORNECIMENTO E INSTALAÇÃO | UN | 52,0 | = Foi previsto a instalação de 2 conectores para conexão dos condutores à rede de energia eletrica para cada luminária led.
2.12.1.4 | CINTA CIRCULAR EM ACO GALVANIZADO DE 230MM DE DIAMETRO PARA FIXACAO DE BRAÇOS DE ILUMINAÇÃO PÚBLICA, INCLUI PARAFUSOS E PORCAS - FORNECIMENTO E INSTALAÇÃO | UN | 14,0 | = Foi considerado 02 cintas tamanho mediano para instalação dos braços novos em postes de concreto cessão circular.
2.12.1.5 | PARAFUSO CABEÇA ABAULADA 16 X 70mm PARA FIXACAO DE BRAÇOS DE ILUMINAÇÃO PÚBLICA, INCLUI PORCAS - FORNECIMENTO E ILUMINAÇÃO | UN | 14,0 | = Foi considerado 01 parafuso para cada cinta para fixação do braço.
2.12.1.6 | PARAFUSO ROSCA MÁQUINA CABEÇA QUADRADA M16 DE 16MM X250MM COM 01 PORCA QUADRADA E 01 ARRUELA QUADRADA 38,00MM X 3,00MM-FURO 18MM - FORNECIMENTO E INSTALAÇÃO | UN | 10,0 | = Foi considerado 01 parafuso de 250 mm para postes de resistência abaixo de 300Kgf.
2.12.1.7 | PARAFUSO ROSCA MÁQUINA CABEÇA QUADRADA M16 DE 16MM X300MM COM 01 PORCA QUADRADA E 01 ARRUELA QUADRADA 38,00MM X 3,00MM-FURO 18MM - FORNECIMENTO E INSTALAÇÃO | UN | 10,0 | = Foi considerado 01 parafuso de 300 mm para postes de resistência acima de 300Kgf, inclusive.
2.12.1.8 | CABO DE COBRE FLEXÍVEL ISOLADO, 1,5 MM², ANTI-CHAMA 450/750 V, PARA CIRCUITOS TERMINAIS - FORNECIMENTO E INSTALAÇÃO. AF_12/2015 | M | 204,0 | = Foi considerado 12,00 metros por instalação de cada braço conforme modelo em projeto.
2.12.1.9 | SUBSTITUIÇÃO DE RELÉ FOTOELÉTRICO PARA COMANDO DE ILUMINAÇÃO EXTERNA 1000 W - FORNECIMENTO E INSTALAÇÃO. AF_08/2020 | UN | 26,0 | = Foi considerado 01 substituição de relé para cada luminária led a ser instalada.
2.12.1.10 | LUMINÁRIA EM LED PARA ILUMINAÇÃO PÚBLICA, 70W, BIVOLT, COM BASE PARA RELÉ DE COMANDO FOTOELÉTRICO SELO A INMETRO, CORPO EM ALUMÍNIO INJ, FP 0,95, PROT. DPS 10KV, IP66, IK09, TEMP. COR 5000K, IRC= OU 70%, V. ÚTIL 50.000H, EFIC. MIN. 130 LM/W.GAR.5 ANOS, MODELO GL216 G-LIGHT, ARES MID ILUMATIC, SKY LEDVANCED OU SIMILAR - FORNECIMENTO E INSTALAÇÃO | UN | 26,0 | = Para atendimento de todo o parque de iluminação da sede do município, com excessão da Rua Rainha dos Apóstolos.
2.12.2 | MATERIAIS EXTENSÃO DE REDE BT
2.12.2.1 | ASSENTAMENTO DE POSTE DE CONCRETO COM COMPRIMENTO NOMINAL DE 10 M, CARGA NOMINAL DE 300 DAN, ENGASTAMENTO BASE CONCRETADA COM 1 M DE CONCRETO E 0,6 M DE SOLO (NÃO INCLUI FORNECIMENTO). AF_11/2019 | UN | 3,0 | = Serviço para instalação do poste de concreto com base em concreto para os finais de rede (ancoragem).
2.12.2.2 | ASSENTAMENTO DE POSTE DE CONCRETO COM COMPRIMENTO NOMINAL DE 10 M, CARGA NOMINAL MENOR OU IGUAL A 1000 DAN, ENGASTAMENTO SIMPLES COM 1,6 M DE SOLO (NÃO INCLUI FORNECIMENTO). AF_11/2019 | UN | 1,0 | = Serviço para instalação do poste de concreto com base simples nos vãos intermediarios à ancoragens de rede.
2.12.2.3 | POSTE DE CONCRETO DT, R=300 KG, H = 10 M | UN | 4,0 | = Foi projetado de acordo com as especificações em norma da concessionária local.
2.12.2.4 | ESTRUTURA SI3 EM POSTE DUPLO T - FORNECIMENTO E INSTALAÇÃO | UN | 7,0 | = Estrutura de ancorargem fim de rede BT.
2.12.2.5 | ESTRUTURA SI1 EM POSTE DUPLO T - FORNECIMENTO E INSTALAÇÃO | UN | 1,0 | = Estrutura de sustentação de rede BT.
2.12.2.6 | CABO DE POTÊNCIA MULTIPLEXADO, AUTOSUSTENTADO, COM ISOLAÇÃO SÓLIDA COLORIDA EXTRUDADA DE POLIETILENO TERMOFIXO (XLPE) P/ TENSÕES ATÉ 0,6/1kV SEÇÃO NOMINAL 3X35+35MM² - FORNECIMENTO E INSTALAÇÃO | M | 150,54 | = Foi considerado o cabo com bitola mínima de acordo com a norma da concessionária local.
2.13 | RUA COSTA E SILVA
2.13.1 | RETIRADA BRAÇOS DE ILUMINAÇÃO PÚBLICA E EQUIPAMENTOS (LUMINÁRIA, REATOR, LÂMPADA E FIAÇÃO) EM POSTES DA REDE PÚBLICA. | UN | 31,0 | = Foi considerado 01 retirada de equipamentos de iluminação/ponto existentes (braço curto, reator, lampada, luminária e cabos)
2.13.2 | BRAÇO PARA ILUMINAÇÃO PÚBLICA EM TUBO DE AÇO GALVANIZADO D=50MM, PROJ. HORIZ.=2.920MM E PROJ. VERTC.=2.200MM, PARA FIXAÇÃO EM POSTE ATRAVÉS DE SUPORTE DO TIPO SAPATA - FORNECIMENTO E INSTALAÇÃO | UN | 20,0 | = Para instalação em pontos onde não há iluminação e nas trocas de braços fora de padrão para instalação das novas luminárias led.
2.13.3 | CONECTOR PERFURANTE - ILUMINAÇÃO PÚBLICA - FORNECIMENTO E INSTALAÇÃO | UN | 64,0 | = Foi previsto a instalação de 2 conectores para conexão dos condutores à rede de energia eletrica para cada luminária led.
2.13.4 | CINTA CIRCULAR EM ACO GALVANIZADO DE 230MM DE DIAMETRO PARA FIXACAO DE BRAÇOS DE ILUMINAÇÃO PÚBLICA, INCLUI PARAFUSOS E PORCAS - FORNECIMENTO E INSTALAÇÃO | UN | 36,0 | = Foi considerado 02 cintas tamanho mediano para instalação dos braços novos em postes de concreto cessão circular.
2.13.5 | PARAFUSO CABEÇA ABAULADA 16 X 70mm PARA FIXACAO DE BRAÇOS DE ILUMINAÇÃO PÚBLICA, INCLUI PORCAS - FORNECIMENTO E ILUMINAÇÃO | UN | 36,0 | = Foi considerado 01 parafuso para cada cinta para fixação do braço.
2.13.6 | PARAFUSO ROSCA MÁQUINA CABEÇA QUADRADA M16 DE 16MM X250MM COM 01 PORCA QUADRADA E 01 ARRUELA QUADRADA 38,00MM X 3,00MM-FURO 18MM - FORNECIMENTO E INSTALAÇÃO | UN | 2,0 | = Foi considerado 01 parafuso de 250 mm para postes de resistência abaixo de 300Kgf.
2.13.7 | PARAFUSO ROSCA MÁQUINA CABEÇA QUADRADA M16 DE 16MM X300MM COM 01 PORCA QUADRADA E 01 ARRUELA QUADRADA 38,00MM X 3,00MM-FURO 18MM - FORNECIMENTO E INSTALAÇÃO | UN | 2,0 | = Foi considerado 01 parafuso de 300 mm para postes de resistência acima de 300Kgf, inclusive.
2.13.8 | CABO DE COBRE FLEXÍVEL ISOLADO, 1,5 MM², ANTI-CHAMA 450/750 V, PARA CIRCUITOS TERMINAIS - FORNECIMENTO E INSTALAÇÃO. AF_12/2015 | M | 240,0 | = Foi considerado 12,00 metros por instalação de cada braço conforme modelo em projeto.
2.13.9 | SUBSTITUIÇÃO DE RELÉ FOTOELÉTRICO PARA COMANDO DE ILUMINAÇÃO EXTERNA 1000 W - FORNECIMENTO E INSTALAÇÃO. AF_08/2020 | UN | 32,0 | = Foi considerado 01 substituição de relé para cada luminária led a ser instalada.
2.13.10 | LUMINÁRIA EM LED PARA ILUMINAÇÃO PÚBLICA, 70W, BIVOLT, COM BASE PARA RELÉ DE COMANDO FOTOELÉTRICO SELO A INMETRO, CORPO EM ALUMÍNIO INJ, FP 0,95, PROT. DPS 10KV, IP66, IK09, TEMP. COR 5000K, IRC= OU 70%, V. ÚTIL 50.000H, EFIC. MIN. 130 LM/W.GAR.5 ANOS, MODELO GL216 G-LIGHT, ARES MID ILUMATIC, SKY LEDVANCED OU SIMILAR - FORNECIMENTO E INSTALAÇÃO | UN | 32,0 | = Para atendimento de todo o parque de iluminação da sede do município, com excessão da Rua Rainha dos Apóstolos.
2.14 | RUA PROFª ELZA FARIAS
2.14.1 | RETIRADA BRAÇOS DE ILUMINAÇÃO PÚBLICA E EQUIPAMENTOS (LUMINÁRIA, REATOR, LÂMPADA E FIAÇÃO) EM POSTES DA REDE PÚBLICA. | UN | 23,0 | = Foi considerado 01 retirada de equipamentos de iluminação/ponto existentes (braço curto, reator, lampada, luminária e cabos)
2.14.2 | BRAÇO PARA ILUMINAÇÃO PÚBLICA EM TUBO DE AÇO GALVANIZADO D=50MM, PROJ. HORIZ.=2.920MM E PROJ. VERTC.=2.200MM, PARA FIXAÇÃO EM POSTE ATRAVÉS DE SUPORTE DO TIPO SAPATA - FORNECIMENTO E INSTALAÇÃO | UN | 16,0 | = Para instalação em pontos onde não há iluminação e nas trocas de braços fora de padrão para instalação das novas luminárias led.
2.14.3 | CONECTOR PERFURANTE - ILUMINAÇÃO PÚBLICA - FORNECIMENTO E INSTALAÇÃO | UN | 52,0 | = Foi previsto a instalação de 2 conectores para conexão dos condutores à rede de energia eletrica para cada luminária led.
2.14.4 | CINTA CIRCULAR EM ACO GALVANIZADO DE 230MM DE DIAMETRO PARA FIXACAO DE BRAÇOS DE ILUMINAÇÃO PÚBLICA, INCLUI PARAFUSOS E PORCAS - FORNECIMENTO E INSTALAÇÃO | UN | 20,0 | = Foi considerado 02 cintas tamanho mediano para instalação dos braços novos em postes de concreto cessão circular.
2.14.5 | PARAFUSO CABEÇA ABAULADA 16 X 70mm PARA FIXACAO DE BRAÇOS DE ILUMINAÇÃO PÚBLICA, INCLUI PORCAS - FORNECIMENTO E ILUMINAÇÃO | UN | 20,0 | = Foi considerado 01 parafuso para cada cinta para fixação do braço.
2.14.6 | PARAFUSO ROSCA MÁQUINA CABEÇA QUADRADA M16 DE 16MM X250MM COM 01 PORCA QUADRADA E 01 ARRUELA QUADRADA 38,00MM X 3,00MM-FURO 18MM - FORNECIMENTO E INSTALAÇÃO | UN | 6,0 | = Foi considerado 01 parafuso de 250 mm para postes de resistência abaixo de 300Kgf.
2.14.7 | PARAFUSO ROSCA MÁQUINA CABEÇA QUADRADA M16 DE 16MM X300MM COM 01 PORCA QUADRADA E 01 ARRUELA QUADRADA 38,00MM X 3,00MM-FURO 18MM - FORNECIMENTO E INSTALAÇÃO | UN | 6,0 | = Foi considerado 01 parafuso de 300 mm para postes de resistência acima de 300Kgf, inclusive.
2.14.8 | CABO DE COBRE FLEXÍVEL ISOLADO, 1,5 MM², ANTI-CHAMA 450/750 V, PARA CIRCUITOS TERMINAIS - FORNECIMENTO E INSTALAÇÃO. AF_12/2015 | M | 162,0 | = Foi considerado 12,00 metros por instalação de cada braço conforme modelo em projeto.
2.14.9 | SUBSTITUIÇÃO DE RELÉ FOTOELÉTRICO PARA COMANDO DE ILUMINAÇÃO EXTERNA 1000 W - FORNECIMENTO E INSTALAÇÃO. AF_08/2020 | UN | 26,0 | = Foi considerado 01 substituição de relé para cada luminária led a ser instalada.
2.14.10 | LUMINÁRIA EM LED PARA ILUMINAÇÃO PÚBLICA, 70W, BIVOLT, COM BASE PARA RELÉ DE COMANDO FOTOELÉTRICO SELO A INMETRO, CORPO EM ALUMÍNIO INJ, FP 0,95, PROT. DPS 10KV, IP66, IK09, TEMP. COR 5000K, IRC= OU 70%, V. ÚTIL 50.000H, EFIC. MIN. 130 LM/W.GAR.5 ANOS, MODELO GL216 G-LIGHT, ARES MID ILUMATIC, SKY LEDVANCED OU SIMILAR - FORNECIMENTO E INSTALAÇÃO | UN | 26,0 | = Para atendimento de todo o parque de iluminação da sede do município, com excessão da Rua Rainha dos Apóstolos.
2.15 | RUA ÉLCIO CARLOS PORTO
2.15.1 | RETIRADA BRAÇOS DE ILUMINAÇÃO PÚBLICA E EQUIPAMENTOS (LUMINÁRIA, REATOR, LÂMPADA E FIAÇÃO) EM POSTES DA REDE PÚBLICA. | UN | 9,0 | = Foi considerado 01 retirada de equipamentos de iluminação/ponto existentes (braço curto, reator, lampada, luminária e cabos)
2.15.2 | BRAÇO PARA ILUMINAÇÃO PÚBLICA EM TUBO DE AÇO GALVANIZADO D=50MM, PROJ. HORIZ.=2.920MM E PROJ. VERTC.=2.200MM, PARA FIXAÇÃO EM POSTE ATRAVÉS DE SUPORTE DO TIPO SAPATA - FORNECIMENTO E INSTALAÇÃO | UN | 8,0 | = Para instalação em pontos onde não há iluminação e nas trocas de braços fora de padrão para instalação das novas luminárias led.
2.15.3 | CONECTOR PERFURANTE - ILUMINAÇÃO PÚBLICA - FORNECIMENTO E INSTALAÇÃO | UN | 20,0 | = Foi previsto a instalação de 2 conectores para conexão dos condutores à rede de energia eletrica para cada luminária led.
2.15.4 | CINTA CIRCULAR EM ACO GALVANIZADO DE 230MM DE DIAMETRO PARA FIXACAO DE BRAÇOS DE ILUMINAÇÃO PÚBLICA, INCLUI PARAFUSOS E PORCAS - FORNECIMENTO E INSTALAÇÃO | UN | 8,0 | = Foi considerado 02 cintas tamanho mediano para instalação dos braços novos em postes de concreto cessão circular.
2.15.5 | PARAFUSO CABEÇA ABAULADA 16 X 70mm PARA FIXACAO DE BRAÇOS DE ILUMINAÇÃO PÚBLICA, INCLUI PORCAS - FORNECIMENTO E ILUMINAÇÃO | UN | 8,0 | = Foi considerado 01 parafuso para cada cinta para fixação do braço.
2.15.6 | PARAFUSO ROSCA MÁQUINA CABEÇA QUADRADA M16 DE 16MM X250MM COM 01 PORCA QUADRADA E 01 ARRUELA QUADRADA 38,00MM X 3,00MM-FURO 18MM - FORNECIMENTO E INSTALAÇÃO | UN | 4,0 | = Foi considerado 01 parafuso de 250 mm para postes de resistência abaixo de 300Kgf.
2.15.7 | PARAFUSO ROSCA MÁQUINA CABEÇA QUADRADA M16 DE 16MM X300MM COM 01 PORCA QUADRADA E 01 ARRUELA QUADRADA 38,00MM X 3,00MM-FURO 18MM - FORNECIMENTO E INSTALAÇÃO | UN | 4,0 | = Foi considerado 01 parafuso de 300 mm para postes de resistência acima de 300Kgf, inclusive.
2.15.8 | CABO DE COBRE FLEXÍVEL ISOLADO, 1,5 MM², ANTI-CHAMA 450/750 V, PARA CIRCUITOS TERMINAIS - FORNECIMENTO E INSTALAÇÃO. AF_12/2015 | M | 96,0 | = Foi considerado 12,00 metros por instalação de cada braço conforme modelo em projeto.
2.15.9 | SUBSTITUIÇÃO DE RELÉ FOTOELÉTRICO PARA COMANDO DE ILUMINAÇÃO EXTERNA 1000 W - FORNECIMENTO E INSTALAÇÃO. AF_08/2020 | UN | 10,0 | = Foi considerado 01 substituição de relé para cada luminária led a ser instalada.
2.15.10 | LUMINÁRIA EM LED PARA ILUMINAÇÃO PÚBLICA, 70W, BIVOLT, COM BASE PARA RELÉ DE COMANDO FOTOELÉTRICO SELO A INMETRO, CORPO EM ALUMÍNIO INJ, FP 0,95, PROT. DPS 10KV, IP66, IK09, TEMP. COR 5000K, IRC= OU 70%, V. ÚTIL 50.000H, EFIC. MIN. 130 LM/W.GAR.5 ANOS, MODELO GL216 G-LIGHT, ARES MID ILUMATIC, SKY LEDVANCED OU SIMILAR - FORNECIMENTO E INSTALAÇÃO | UN | 10,0 | = Para atendimento de todo o parque de iluminação da sede do município, com excessão da Rua Rainha dos Apóstolos.
2.16 | RUA ÉLCIO PORTO
2.16.1 | RETIRADA BRAÇOS DE ILUMINAÇÃO PÚBLICA E EQUIPAMENTOS (LUMINÁRIA, REATOR, LÂMPADA E FIAÇÃO) EM POSTES DA REDE PÚBLICA. | UN | 11,0 | = Foi considerado 01 retirada de equipamentos de iluminação/ponto existentes (braço curto, reator, lampada, luminária e cabos)
2.16.2 | BRAÇO PARA ILUMINAÇÃO PÚBLICA EM TUBO DE AÇO GALVANIZADO D=50MM, PROJ. HORIZ.=2.920MM E PROJ. VERTC.=2.200MM, PARA FIXAÇÃO EM POSTE ATRAVÉS DE SUPORTE DO TIPO SAPATA - FORNECIMENTO E INSTALAÇÃO | UN | 5,0 | = Para instalação em pontos onde não há iluminação e nas trocas de braços fora de padrão para instalação das novas luminárias led.
2.16.3 | CONECTOR PERFURANTE - ILUMINAÇÃO PÚBLICA - FORNECIMENTO E INSTALAÇÃO | UN | 22,0 | = Foi previsto a instalação de 2 conectores para conexão dos condutores à rede de energia eletrica para cada luminária led.
2.16.4 | CINTA CIRCULAR EM ACO GALVANIZADO DE 230MM DE DIAMETRO PARA FIXACAO DE BRAÇOS DE ILUMINAÇÃO PÚBLICA, INCLUI PARAFUSOS E PORCAS - FORNECIMENTO E INSTALAÇÃO | UN | 8,0 | = Foi considerado 02 cintas tamanho mediano para instalação dos braços novos em postes de concreto cessão circular.
2.16.5 | PARAFUSO CABEÇA ABAULADA 16 X 70mm PARA FIXACAO DE BRAÇOS DE ILUMINAÇÃO PÚBLICA, INCLUI PORCAS - FORNECIMENTO E ILUMINAÇÃO | UN | 8,0 | = Foi considerado 01 parafuso para cada cinta para fixação do braço.
2.16.6 | PARAFUSO ROSCA MÁQUINA CABEÇA QUADRADA M16 DE 16MM X250MM COM 01 PORCA QUADRADA E 01 ARRUELA QUADRADA 38,00MM X 3,00MM-FURO 18MM - FORNECIMENTO E INSTALAÇÃO | UN | 1,0 | = Foi considerado 01 parafuso de 250 mm para postes de resistência abaixo de 300Kgf.
2.16.7 | PARAFUSO ROSCA MÁQUINA CABEÇA QUADRADA M16 DE 16MM X300MM COM 01 PORCA QUADRADA E 01 ARRUELA QUADRADA 38,00MM X 3,00MM-FURO 18MM - FORNECIMENTO E INSTALAÇÃO | UN | 1,0 | = Foi considerado 01 parafuso de 300 mm para postes de resistência acima de 300Kgf, inclusive.
2.16.8 | CABO DE COBRE FLEXÍVEL ISOLADO, 1,5 MM², ANTI-CHAMA 450/750 V, PARA CIRCUITOS TERMINAIS - FORNECIMENTO E INSTALAÇÃO. AF_12/2015 | M | 60,0 | = Foi considerado 12,00 metros por instalação de cada braço conforme modelo em projeto.
2.16.9 | SUBSTITUIÇÃO DE RELÉ FOTOELÉTRICO PARA COMANDO DE ILUMINAÇÃO EXTERNA 1000 W - FORNECIMENTO E INSTALAÇÃO. AF_08/2020 | UN | 11,0 | = Foi considerado 01 substituição de relé para cada luminária led a ser instalada.
2.16.10 | LUMINÁRIA EM LED PARA ILUMINAÇÃO PÚBLICA, 70W, BIVOLT, COM BASE PARA RELÉ DE COMANDO FOTOELÉTRICO SELO A INMETRO, CORPO EM ALUMÍNIO INJ, FP 0,95, PROT. DPS 10KV, IP66, IK09, TEMP. COR 5000K, IRC= OU 70%, V. ÚTIL 50.000H, EFIC. MIN. 130 LM/W.GAR.5 ANOS, MODELO GL216 G-LIGHT, ARES MID ILUMATIC, SKY LEDVANCED OU SIMILAR - FORNECIMENTO E INSTALAÇÃO | UN | 11,0 | = Para atendimento de todo o parque de iluminação da sede do município, com excessão da Rua Rainha dos Apóstolos.
2.17 | RUA COSTA E SILVA "B"
2.17.1 | RETIRADA BRAÇOS DE ILUMINAÇÃO PÚBLICA E EQUIPAMENTOS (LUMINÁRIA, REATOR, LÂMPADA E FIAÇÃO) EM POSTES DA REDE PÚBLICA. | UN | 7,0 | = Foi considerado 01 retirada de equipamentos de iluminação/ponto existentes (braço curto, reator, lampada, luminária e cabos)
2.17.2 | BRAÇO PARA ILUMINAÇÃO PÚBLICA EM TUBO DE AÇO GALVANIZADO D=50MM, PROJ. HORIZ.=2.920MM E PROJ. VERTC.=2.200MM, PARA FIXAÇÃO EM POSTE ATRAVÉS DE SUPORTE DO TIPO SAPATA - FORNECIMENTO E INSTALAÇÃO | UN | 3,0 | = Para instalação em pontos onde não há iluminação e nas trocas de braços fora de padrão para instalação das novas luminárias led.
2.17.3 | CONECTOR PERFURANTE - ILUMINAÇÃO PÚBLICA - FORNECIMENTO E INSTALAÇÃO | UN | 14,0 | = Foi previsto a instalação de 2 conectores para conexão dos condutores à rede de energia eletrica para cada luminária led.
2.17.4 | CINTA CIRCULAR EM ACO GALVANIZADO DE 230MM DE DIAMETRO PARA FIXACAO DE BRAÇOS DE ILUMINAÇÃO PÚBLICA, INCLUI PARAFUSOS E PORCAS - FORNECIMENTO E INSTALAÇÃO | UN | 6,0 | = Foi considerado 02 cintas tamanho mediano para instalação dos braços novos em postes de concreto cessão circular.
2.17.5 | PARAFUSO CABEÇA ABAULADA 16 X 70mm PARA FIXACAO DE BRAÇOS DE ILUMINAÇÃO PÚBLICA, INCLUI PORCAS - FORNECIMENTO E ILUMINAÇÃO | UN | 6,0 | = Foi considerado 01 parafuso para cada cinta para fixação do braço.
2.17.6 | CABO DE COBRE FLEXÍVEL ISOLADO, 1,5 MM², ANTI-CHAMA 450/750 V, PARA CIRCUITOS TERMINAIS - FORNECIMENTO E INSTALAÇÃO. AF_12/2015 | M | 36,0 | = Foi considerado 12,00 metros por instalação de cada braço conforme modelo em projeto.
2.17.7 | SUBSTITUIÇÃO DE RELÉ FOTOELÉTRICO PARA COMANDO DE ILUMINAÇÃO EXTERNA 1000 W - FORNECIMENTO E INSTALAÇÃO. AF_08/2020 | UN | 7,0 | = Foi considerado 01 substituição de relé para cada luminária led a ser instalada.
2.17.8 | LUMINÁRIA EM LED PARA ILUMINAÇÃO PÚBLICA, 70W, BIVOLT, COM BASE PARA RELÉ DE COMANDO FOTOELÉTRICO SELO A INMETRO, CORPO EM ALUMÍNIO INJ, FP 0,95, PROT. DPS 10KV, IP66, IK09, TEMP. COR 5000K, IRC= OU 70%, V. ÚTIL 50.000H, EFIC. MIN. 130 LM/W.GAR.5 ANOS, MODELO GL216 G-LIGHT, ARES MID ILUMATIC, SKY LEDVANCED OU SIMILAR - FORNECIMENTO E INSTALAÇÃO | UN | 7,0 | = Para atendimento de todo o parque de iluminação da sede do município, com excessão da Rua Rainha dos Apóstolos.
2.18 | TRAVESSA ANTÔNIO ROBERTO "A"
2.18.1 | RETIRADA BRAÇOS DE ILUMINAÇÃO PÚBLICA E EQUIPAMENTOS (LUMINÁRIA, REATOR, LÂMPADA E FIAÇÃO) EM POSTES DA REDE PÚBLICA. | UN | 4,0 | = Foi considerado 01 retirada de equipamentos de iluminação/ponto existentes (braço curto, reator, lampada, luminária e cabos)
2.18.2 | BRAÇO PARA ILUMINAÇÃO PÚBLICA EM TUBO DE AÇO GALVANIZADO D=50MM, PROJ. HORIZ.=2.920MM E PROJ. VERTC.=2.200MM, PARA FIXAÇÃO EM POSTE ATRAVÉS DE SUPORTE DO TIPO SAPATA - FORNECIMENTO E INSTALAÇÃO | UN | 1,0 | = Para instalação em pontos onde não há iluminação e nas trocas de braços fora de padrão para instalação das novas luminárias led.
2.18.3 | CONECTOR PERFURANTE - ILUMINAÇÃO PÚBLICA - FORNECIMENTO E INSTALAÇÃO | UN | 8,0 | = Foi previsto a instalação de 2 conectores para conexão dos condutores à rede de energia eletrica para cada luminária led.
2.18.4 | PARAFUSO ROSCA MÁQUINA CABEÇA QUADRADA M16 DE 16MM X250MM COM 01 PORCA QUADRADA E 01 ARRUELA QUADRADA 38,00MM X 3,00MM-FURO 18MM - FORNECIMENTO E INSTALAÇÃO | UN | 1,0 | = Foi considerado 01 parafuso de 250 mm para postes de resistência abaixo de 300Kgf.
2.18.5 | PARAFUSO ROSCA MÁQUINA CABEÇA QUADRADA M16 DE 16MM X300MM COM 01 PORCA QUADRADA E 01 ARRUELA QUADRADA 38,00MM X 3,00MM-FURO 18MM - FORNECIMENTO E INSTALAÇÃO | UN | 1,0 | = Foi considerado 01 parafuso de 300 mm para postes de resistência acima de 300Kgf, inclusive.
2.18.6 | CABO DE COBRE FLEXÍVEL ISOLADO, 1,5 MM², ANTI-CHAMA 450/750 V, PARA CIRCUITOS TERMINAIS - FORNECIMENTO E INSTALAÇÃO. AF_12/2015 | M | 12,0 | = Foi considerado 12,00 metros por instalação de cada braço conforme modelo em projeto.
2.18.7 | SUBSTITUIÇÃO DE RELÉ FOTOELÉTRICO PARA COMANDO DE ILUMINAÇÃO EXTERNA 1000 W - FORNECIMENTO E INSTALAÇÃO. AF_08/2020 | UN | 4,0 | = Foi considerado 01 substituição de relé para cada luminária led a ser instalada.
2.18.8 | LUMINÁRIA EM LED PARA ILUMINAÇÃO PÚBLICA, 70W, BIVOLT, COM BASE PARA RELÉ DE COMANDO FOTOELÉTRICO SELO A INMETRO, CORPO EM ALUMÍNIO INJ, FP 0,95, PROT. DPS 10KV, IP66, IK09, TEMP. COR 5000K, IRC= OU 70%, V. ÚTIL 50.000H, EFIC. MIN. 130 LM/W.GAR.5 ANOS, MODELO GL216 G-LIGHT, ARES MID ILUMATIC, SKY LEDVANCED OU SIMILAR - FORNECIMENTO E INSTALAÇÃO | UN | 4,0 | = Para atendimento de todo o parque de iluminação da sede do município, com excessão da Rua Rainha dos Apóstolos.
2.19 | RUA ANTÔNIO ROBERTO "B"
2.19.1 | RETIRADA BRAÇOS DE ILUMINAÇÃO PÚBLICA E EQUIPAMENTOS (LUMINÁRIA, REATOR, LÂMPADA E FIAÇÃO) EM POSTES DA REDE PÚBLICA. | UN | 2,0 | = Foi considerado 01 retirada de equipamentos de iluminação/ponto existentes (braço curto, reator, lampada, luminária e cabos)
2.19.2 | BRAÇO PARA ILUMINAÇÃO PÚBLICA EM TUBO DE AÇO GALVANIZADO D=50MM, PROJ. HORIZ.=2.920MM E PROJ. VERTC.=2.200MM, PARA FIXAÇÃO EM POSTE ATRAVÉS DE SUPORTE DO TIPO SAPATA - FORNECIMENTO E INSTALAÇÃO | UN | 2,0 | = Para instalação em pontos onde não há iluminação e nas trocas de braços fora de padrão para instalação das novas luminárias led.
2.19.3 | CONECTOR PERFURANTE - ILUMINAÇÃO PÚBLICA - FORNECIMENTO E INSTALAÇÃO | UN | 4,0 | = Foi previsto a instalação de 2 conectores para conexão dos condutores à rede de energia eletrica para cada luminária led.
2.19.4 | PARAFUSO ROSCA MÁQUINA CABEÇA QUADRADA M16 DE 16MM X250MM COM 01 PORCA QUADRADA E 01 ARRUELA QUADRADA 38,00MM X 3,00MM-FURO 18MM - FORNECIMENTO E INSTALAÇÃO | UN | 2,0 | = Foi considerado 01 parafuso de 250 mm para postes de resistência abaixo de 300Kgf.
2.19.5 | PARAFUSO ROSCA MÁQUINA CABEÇA QUADRADA M16 DE 16MM X300MM COM 01 PORCA QUADRADA E 01 ARRUELA QUADRADA 38,00MM X 3,00MM-FURO 18MM - FORNECIMENTO E INSTALAÇÃO | UN | 2,0 | = Foi considerado 01 parafuso de 300 mm para postes de resistência acima de 300Kgf, inclusive.
2.19.6 | CABO DE COBRE FLEXÍVEL ISOLADO, 1,5 MM², ANTI-CHAMA 450/750 V, PARA CIRCUITOS TERMINAIS - FORNECIMENTO E INSTALAÇÃO. AF_12/2015 | M | 24,0 | = Foi considerado 12,00 metros por instalação de cada braço conforme modelo em projeto.
2.19.7 | SUBSTITUIÇÃO DE RELÉ FOTOELÉTRICO PARA COMANDO DE ILUMINAÇÃO EXTERNA 1000 W - FORNECIMENTO E INSTALAÇÃO. AF_08/2020 | UN | 2,0 | = Foi considerado 01 substituição de relé para cada luminária led a ser instalada.
2.19.8 | LUMINÁRIA EM LED PARA ILUMINAÇÃO PÚBLICA, 70W, BIVOLT, COM BASE PARA RELÉ DE COMANDO FOTOELÉTRICO SELO A INMETRO, CORPO EM ALUMÍNIO INJ, FP 0,95, PROT. DPS 10KV, IP66, IK09, TEMP. COR 5000K, IRC= OU 70%, V. ÚTIL 50.000H, EFIC. MIN. 130 LM/W.GAR.5 ANOS, MODELO GL216 G-LIGHT, ARES MID ILUMATIC, SKY LEDVANCED OU SIMILAR - FORNECIMENTO E INSTALAÇÃO | UN | 2,0 | = Para atendimento de todo o parque de iluminação da sede do município, com excessão da Rua Rainha dos Apóstolos.
2.20 | TRAVESSA "E"
2.20.1 | RETIRADA BRAÇOS DE ILUMINAÇÃO PÚBLICA E EQUIPAMENTOS (LUMINÁRIA, REATOR, LÂMPADA E FIAÇÃO) EM POSTES DA REDE PÚBLICA. | UN | 2,0 | = Foi considerado 01 retirada de equipamentos de iluminação/ponto existentes (braço curto, reator, lampada, luminária e cabos)
2.20.2 | CONECTOR PERFURANTE - ILUMINAÇÃO PÚBLICA - FORNECIMENTO E INSTALAÇÃO | UN | 4,0 | = Foi previsto a instalação de 2 conectores para conexão dos condutores à rede de energia eletrica para cada luminária led.
2.20.3 | SUBSTITUIÇÃO DE RELÉ FOTOELÉTRICO PARA COMANDO DE ILUMINAÇÃO EXTERNA 1000 W - FORNECIMENTO E INSTALAÇÃO. AF_08/2020 | UN | 2,0 | = Foi considerado 01 substituição de relé para cada luminária led a ser instalada.
2.20.4 | LUMINÁRIA EM LED PARA ILUMINAÇÃO PÚBLICA, 70W, BIVOLT, COM BASE PARA RELÉ DE COMANDO FOTOELÉTRICO SELO A INMETRO, CORPO EM ALUMÍNIO INJ, FP 0,95, PROT. DPS 10KV, IP66, IK09, TEMP. COR 5000K, IRC= OU 70%, V. ÚTIL 50.000H, EFIC. MIN. 130 LM/W.GAR.5 ANOS, MODELO GL216 G-LIGHT, ARES MID ILUMATIC, SKY LEDVANCED OU SIMILAR - FORNECIMENTO E INSTALAÇÃO | UN | 2,0 | = Para atendimento de todo o parque de iluminação da sede do município, com excessão da Rua Rainha dos Apóstolos.
2.21 | RUA PROJETADA "C"
2.21.1 | RETIRADA BRAÇOS DE ILUMINAÇÃO PÚBLICA E EQUIPAMENTOS (LUMINÁRIA, REATOR, LÂMPADA E FIAÇÃO) EM POSTES DA REDE PÚBLICA. | UN | 10 | = Foi considerado 01 retirada de equipamentos de iluminação/ponto existentes (braço curto, reator, lampada, luminária e cabos)
2.21.2 | BRAÇO PARA ILUMINAÇÃO PÚBLICA EM TUBO DE AÇO GALVANIZADO D=50MM, PROJ. HORIZ.=2.920MM E PROJ. VERTC.=2.200MM, PARA FIXAÇÃO EM POSTE ATRAVÉS DE SUPORTE DO TIPO SAPATA - FORNECIMENTO E INSTALAÇÃO | UN | 3 | = Para instalação em pontos onde não há iluminação e nas trocas de braços fora de padrão para instalação das novas luminárias led.
2.21.3 | CONECTOR PERFURANTE - ILUMINAÇÃO PÚBLICA - FORNECIMENTO E INSTALAÇÃO | UN | 20 | = Foi previsto a instalação de 2 conectores para conexão dos condutores à rede de energia eletrica para cada luminária led.
2.21.4 | CINTA CIRCULAR EM ACO GALVANIZADO DE 230MM DE DIAMETRO PARA FIXACAO DE BRAÇOS DE ILUMINAÇÃO PÚBLICA, INCLUI PARAFUSOS E PORCAS - FORNECIMENTO E INSTALAÇÃO | UN | 4 | = Foi considerado 02 cintas tamanho mediano para instalação dos braços novos em postes de concreto cessão circular.
2.21.5 | PARAFUSO CABEÇA ABAULADA 16 X 70mm PARA FIXACAO DE BRAÇOS DE ILUMINAÇÃO PÚBLICA, INCLUI PORCAS - FORNECIMENTO E ILUMINAÇÃO | UN | 4 | = Foi considerado 01 parafuso para cada cinta para fixação do braço.
2.21.6 | PARAFUSO ROSCA MÁQUINA CABEÇA QUADRADA M16 DE 16MM X250MM COM 01 PORCA QUADRADA E 01 ARRUELA QUADRADA 38,00MM X 3,00MM-FURO 18MM - FORNECIMENTO E INSTALAÇÃO | UN | 1 | = Foi considerado 01 parafuso de 250 mm para postes de resistência abaixo de 300Kgf.
2.21.7 | PARAFUSO ROSCA MÁQUINA CABEÇA QUADRADA M16 DE 16MM X300MM COM 01 PORCA QUADRADA E 01 ARRUELA QUADRADA 38,00MM X 3,00MM-FURO 18MM - FORNECIMENTO E INSTALAÇÃO | UN | 1 | = Foi considerado 01 parafuso de 300 mm para postes de resistência acima de 300Kgf, inclusive.
2.21.8 | CABO DE COBRE FLEXÍVEL ISOLADO, 1,5 MM², ANTI-CHAMA 450/750 V, PARA CIRCUITOS TERMINAIS - FORNECIMENTO E INSTALAÇÃO. AF_12/2015 | M | 48 | = Foi considerado 12,00 metros por instalação de cada braço conforme modelo em projeto.
2.21.9 | SUBSTITUIÇÃO DE RELÉ FOTOELÉTRICO PARA COMANDO DE ILUMINAÇÃO EXTERNA 1000 W - FORNECIMENTO E INSTALAÇÃO. AF_08/2020 | UN | 11 | = Foi considerado 01 substituição de relé para cada luminária led a ser instalada.
2.21.10 | LUMINÁRIA EM LED PARA ILUMINAÇÃO PÚBLICA, 70W, BIVOLT, COM BASE PARA RELÉ DE COMANDO FOTOELÉTRICO SELO A INMETRO, CORPO EM ALUMÍNIO INJ, FP 0,95, PROT. DPS 10KV, IP66, IK09, TEMP. COR 5000K, IRC= OU 70%, V. ÚTIL 50.000H, EFIC. MIN. 130 LM/W.GAR.5 ANOS, MODELO GL216 G-LIGHT, ARES MID ILUMATIC, SKY LEDVANCED OU SIMILAR - FORNECIMENTO E INSTALAÇÃO | UN | 11 | = Para atendimento de todo o parque de iluminação da sede do município, com excessão da Rua Rainha dos Apóstolos.