## MC_EST
Obra
MODERNIZAÇÃO, IMPLANTAÇÃO E REPOSIÇÃO DO SISTEMA DE ILUMINAÇÃO PÚBLICA COM LUMINÁRIAS PÚBLICA DE LED DE 50 E 100W E IMPLANTAÇÃO DO SISTEMA DE ILUMINAÇÃO ESPORTIVA ESTÁDIO MUNICIPAL NA SEDE DO MUNICÍPIO DE VICENTINA/MS.
Memória de Cálculo
Item | Descrição | Und | Quant. | Memória de Cálculo
1 | SERVIÇOS PRELIMINARES
1.1 | MOBILIZAÇÃO E DESMOBILIZAÇÃO | H | 5,0 | = Foi considerado uma mobilização/desmobilização em média 5 horas pelas rotas alternativas do google.
1.2 | ADMINISTRAÇÃO LOCAL/CANTEIRO DE OBRA/TRANSPORTE MATERIAL DO CAMPO
1.2.1 | EMISSÃO DE ART OBRA/SERVIÇOS | UN | 1,0 | = Taxa de emissão de ART conforme tabela CREA-MS
1.2.2 | ENCARREGADO GERAL DE OBRAS COM ENCARGOS COMPLEMENTARES | MES | 3,0 | = Considerado 3 meses de permanência do encarregado na obra conforme cronograma.
1.2.3 | ENGENHEIRO ELETRICISTA COM ENCARGOS COMPLEMENTARES | H | 75,0 | = Foi considerado em média de 2 visitas/mês na obra para vistoria e regularização de documentações da obra.
1.2.4 | PLACA DE OBRAS | M² | 6,0 | = 2,00 x 3,00 m
1.2.5 | TRANSPORTE DE GUINDASTE 30 T - KM RODADO | Km | 108,0 | = Foi considerado o trajeto indicado pelo Google Maps 54Km de Dourados ao Canteiro de obras.
1.2.6 | TRANSPORTE DE PRÉ MOLDADOS EM CAMINHÃO PRANCHA 3 EIXOS - CAP. 30 T | tkm | 1.512,0 | = 14 ton x 108Km
1.2.7 | GUINDASTE 30 T - MÍNIMO 10H/DIA | h | 24,0 | = 8h/dia x 6 dias
2 | MODERNIZAÇÃO DA ILUMINAÇÃO PÚBLICA COM LUMINÁRIAS LED
2.1 | RUA VICENTE PALOTTI
2.1.1 | RETIRADA DE BRAÇOS DE ILUMINAÇÃO PÚBLICA E EQUIPAMENTOS (LUMINÁRIA, REATOR, LÂMPADA E FIAÇÃO) EM POSTES DA REDE PÚBLICA. | UN | 18,0 | = Quantidade de pontos onde serão retirados os braços (braços de 1,0m) e seus equipamentos para posterior implantação dos novos equipamentos
2.1.2 | RETIRADA DE EQUIPAMENTOS DE ILUMINAÇÃO PÚBLICA (LUMINÁRIA, REATOR, LÂMPADA E FIAÇÃO) EM BRAÇOS DA REDE DE ILUMINAÇÃO PÚBLICA. | UN | 13,0 | = Quantidade de pontos onde serão retirados os equipamentos para posterior implantação dos novos equipamento. Nesse caso o braço de iluminação ( braço de 3,0m) será mantido.
2.1.3 | BRAÇO CURVO SEM SAPATA PARA LUMINÁRIA ILUMINAÇÃO PÚBLICA PADRÃO ENERGISA D=48,00MM; COMP=3,00M; PROJ=2,50M | un | 18,0 | = Para instalação em pontos onde não há iluminação e nas trocas de braços fora de padrão (braços de 1,0m) para instalação das novas luminárias led.
2.1.4 | CONECTOR PERFURANTE - ILUMINAÇÃO PÚBLICA - FORNECIMENTO E INSTALAÇÃO | UN | 36,0 | = Foi previsto a instalação de 2 conectores para conexão dos condutores à rede de energia elétrica para cada novo braço instalado. Nos braços que serão mantidos será mantido também os conectores ja utilizados no local
2.1.5 | CINTA CIRCULAR EM ACO GALVANIZADO DE 230MM DE DIAMETRO PARA FIXACAO DE BRAÇOS DE ILUMINAÇÃO PÚBLICA, INCLUI PARAFUSOS E PORCAS - FORNECIMENTO E INSTALAÇÃO | UN | 30,0 | = Foi considerado 02 cintas tamanho mediano para instalação dos braços novos em postes de concreto cessão circular.
2.1.6 | PARAFUSO CABEÇA ABAULADA 16 X 70mm PARA FIXACAO DE BRAÇOS DE ILUMINAÇÃO PÚBLICA, INCLUI PORCAS - FORNECIMENTO E ILUMINAÇÃO | UN | 30,0 | = Foi considerado 01 parafuso para cada cinta para fixação do braço.
2.1.7 | PARAFUSO ROSCA MÁQUINA CABEÇA QUADRADA M16 DE 16MM X250MM COM 01 PORCA QUADRADA E 01 ARRUELA QUADRADA 38,00MM X 3,00MM-FURO 18MM - FORNECIMENTO E INSTALAÇÃO | UN | 3,0 | = Foi considerado 01 parafuso de 250 mm para postes de resistência abaixo de 300Kgf.
2.1.8 | PARAFUSO ROSCA MÁQUINA CABEÇA QUADRADA M16 DE 16MM X300MM COM 01 PORCA QUADRADA E 01 ARRUELA QUADRADA 38,00MM X 3,00MM-FURO 18MM - FORNECIMENTO E INSTALAÇÃO | UN | 3,0 | = Foi considerado 01 parafuso de 300 mm para postes de resistência acima de 300Kgf, inclusive.
2.1.9 | CABO DE COBRE FLEXÍVEL ISOLADO, 1,5 MM², ANTI-CHAMA 450/750 V, PARA CIRCUITOS TERMINAIS - FORNECIMENTO E INSTALAÇÃO. AF_12/2015 | M | 216,0 | = Foi considerado 12,00 metros por instalação de cada braço conforme modelo em projeto.
2.1.10 | RELÉ FOTOELÉTRICO PARA COMANDO DE ILUMINAÇÃO EXTERNA 1000 W - FORNECIMENTO E INSTALAÇÃO. AF_08/2020 | UN | 31,0 | = Foi considerado 01 substituição de relé para cada luminária led a ser instalada.
2.1.11 | BASE PARA RELÉ FOTOELÉTRICO COM SUPORTE METÁLICA GALVANIZADA PARA UTILIZAÇÃO EM ILUMINAÇÃO PÚBLICA - FORNECIMENTO E INSTALAÇÃO | UN | 18,0 | = Foi considerado 01 base para relé para cada braço novo a ser instalado.
2.1.12 | Luminária em LED para iluminação pública,50W,bivolt, Selo A Inmetro,corpo em alumínio inj,FP 0,97, prot. DPS 10kv, IP66, IK09, Temp. cor 5000k, IRC= ou 70%, v. útil 50.000h, 130 lm/w.gar.5 anos, modelo GL216 G-light ou similar - Rev.01 | un | 31,0 | = Luminária prevista para iluminação do logradouro
2.2 | RUA CARLOS FARINHA
2.2.1 | RETIRADA DE BRAÇOS DE ILUMINAÇÃO PÚBLICA E EQUIPAMENTOS (LUMINÁRIA, REATOR, LÂMPADA E FIAÇÃO) EM POSTES DA REDE PÚBLICA. | UN | 12,0 | = Quantidade de pontos onde serão retirados os braços (braços de 1,0m) e seus equipamentos para posterior implantação dos novos equipamentos
2.2.2 | RETIRADA DE EQUIPAMENTOS DE ILUMINAÇÃO PÚBLICA (LUMINÁRIA, REATOR, LÂMPADA E FIAÇÃO) EM BRAÇOS DA REDE DE ILUMINAÇÃO PÚBLICA. | UN | 16,0 | = Quantidade de pontos onde serão retirados os equipamentos para posterior implantação dos novos equipamento. Nesse caso o braço de iluminação ( braço de 3,0m) será mantido.
2.2.3 | BRAÇO CURVO SEM SAPATA PARA LUMINÁRIA ILUMINAÇÃO PÚBLICA PADRÃO ENERGISA D=48,00MM; COMP=3,00M; PROJ=2,50M | un | 13,0 | = Para instalação em pontos onde não há iluminação e nas trocas de braços fora de padrão (braços de 1,0m) para instalação das novas luminárias led.
2.2.4 | CONECTOR PERFURANTE - ILUMINAÇÃO PÚBLICA - FORNECIMENTO E INSTALAÇÃO | UN | 26,0 | = Foi previsto a instalação de 2 conectores para conexão dos condutores à rede de energia elétrica para cada novo braço instalado. Nos braços que serão mantidos será mantido também os conectores ja utilizados no local
2.2.5 | CINTA CIRCULAR EM ACO GALVANIZADO DE 230MM DE DIAMETRO PARA FIXACAO DE BRAÇOS DE ILUMINAÇÃO PÚBLICA, INCLUI PARAFUSOS E PORCAS - FORNECIMENTO E INSTALAÇÃO | UN | 16,0 | = Foi considerado 02 cintas tamanho mediano para instalação dos braços novos em postes de concreto cessão circular.
2.2.6 | PARAFUSO CABEÇA ABAULADA 16 X 70mm PARA FIXACAO DE BRAÇOS DE ILUMINAÇÃO PÚBLICA, INCLUI PORCAS - FORNECIMENTO E ILUMINAÇÃO | UN | 16,0 | = Foi considerado 01 parafuso para cada cinta para fixação do braço.
2.2.7 | PARAFUSO ROSCA MÁQUINA CABEÇA QUADRADA M16 DE 16MM X250MM COM 01 PORCA QUADRADA E 01 ARRUELA QUADRADA 38,00MM X 3,00MM-FURO 18MM - FORNECIMENTO E INSTALAÇÃO | UN | 4,0 | = Foi considerado 01 parafuso de 250 mm para postes de resistência abaixo de 300Kgf.
2.2.8 | PARAFUSO ROSCA MÁQUINA CABEÇA QUADRADA M16 DE 16MM X300MM COM 01 PORCA QUADRADA E 01 ARRUELA QUADRADA 38,00MM X 3,00MM-FURO 18MM - FORNECIMENTO E INSTALAÇÃO | UN | 4,0 | = Foi considerado 01 parafuso de 300 mm para postes de resistência acima de 300Kgf, inclusive.
2.2.9 | CABO DE COBRE FLEXÍVEL ISOLADO, 1,5 MM², ANTI-CHAMA 450/750 V, PARA CIRCUITOS TERMINAIS - FORNECIMENTO E INSTALAÇÃO. AF_12/2015 | M | 156,0 | = Foi considerado 12,00 metros por instalação de cada braço conforme modelo em projeto.
2.2.10 | RELÉ FOTOELÉTRICO PARA COMANDO DE ILUMINAÇÃO EXTERNA 1000 W - FORNECIMENTO E INSTALAÇÃO. AF_08/2020 | UN | 29,0 | = Foi considerado 01 substituição de relé para cada luminária led a ser instalada.
2.2.11 | BASE PARA RELÉ FOTOELÉTRICO COM SUPORTE METÁLICA GALVANIZADA PARA UTILIZAÇÃO EM ILUMINAÇÃO PÚBLICA - FORNECIMENTO E INSTALAÇÃO | UN | 13,0 | = Foi considerado 01 base para relé para cada braço novo a ser instalado.
2.2.12 | Luminária em LED para iluminação pública,50W,bivolt, Selo A Inmetro,corpo em alumínio inj,FP 0,97, prot. DPS 10kv, IP66, IK09, Temp. cor 5000k, IRC= ou 70%, v. útil 50.000h, 130 lm/w.gar.5 anos, modelo GL216 G-light ou similar - Rev.01 | un | 29,0 | = Luminária prevista para iluminação do logradouro
2.3 | TRAVESSA JUBELINO
2.3.1 | BRAÇO CURVO SEM SAPATA PARA LUMINÁRIA ILUMINAÇÃO PÚBLICA PADRÃO ENERGISA D=48,00MM; COMP=3,00M; PROJ=2,50M | un | 1,0 | = Para instalação em pontos onde não há iluminação e nas trocas de braços fora de padrão (braços de 1,0m) para instalação das novas luminárias led.
2.3.2 | CONECTOR PERFURANTE - ILUMINAÇÃO PÚBLICA - FORNECIMENTO E INSTALAÇÃO | UN | 2,0 | = Foi previsto a instalação de 2 conectores para conexão dos condutores à rede de energia elétrica para cada novo braço instalado. Nos braços que serão mantidos será mantido também os conectores ja utilizados no local
2.3.3 | PARAFUSO ROSCA MÁQUINA CABEÇA QUADRADA M16 DE 16MM X250MM COM 01 PORCA QUADRADA E 01 ARRUELA QUADRADA 38,00MM X 3,00MM-FURO 18MM - FORNECIMENTO E INSTALAÇÃO | UN | 1,0 | = Foi considerado 01 parafuso de 250 mm para postes de resistência abaixo de 300Kgf.
2.3.4 | PARAFUSO ROSCA MÁQUINA CABEÇA QUADRADA M16 DE 16MM X300MM COM 01 PORCA QUADRADA E 01 ARRUELA QUADRADA 38,00MM X 3,00MM-FURO 18MM - FORNECIMENTO E INSTALAÇÃO | UN | 1,0 | = Foi considerado 01 parafuso de 300 mm para postes de resistência acima de 300Kgf, inclusive.
2.3.5 | CABO DE COBRE FLEXÍVEL ISOLADO, 1,5 MM², ANTI-CHAMA 450/750 V, PARA CIRCUITOS TERMINAIS - FORNECIMENTO E INSTALAÇÃO. AF_12/2015 | M | 12,0 | = Foi considerado 12,00 metros por instalação de cada braço conforme modelo em projeto.
2.3.6 | RELÉ FOTOELÉTRICO PARA COMANDO DE ILUMINAÇÃO EXTERNA 1000 W - FORNECIMENTO E INSTALAÇÃO. AF_08/2020 | UN | 1,0 | = Foi considerado 01 substituição de relé para cada luminária led a ser instalada.
2.3.7 | BASE PARA RELÉ FOTOELÉTRICO COM SUPORTE METÁLICA GALVANIZADA PARA UTILIZAÇÃO EM ILUMINAÇÃO PÚBLICA - FORNECIMENTO E INSTALAÇÃO | UN | 1,0 | = Foi considerado 01 base para relé para cada braço novo a ser instalado.
2.3.8 | Luminária em LED para iluminação pública,50W,bivolt, Selo A Inmetro,corpo em alumínio inj,FP 0,97, prot. DPS 10kv, IP66, IK09, Temp. cor 5000k, IRC= ou 70%, v. útil 50.000h, 130 lm/w.gar.5 anos, modelo GL216 G-light ou similar - Rev.01 | un | 1,0 | = Luminária prevista para iluminação do logradouro
2.4 | RUA RAINHA DOS APÓSTOLOS
2.4.1 | RETIRADA DE BRAÇOS DE ILUMINAÇÃO PÚBLICA E EQUIPAMENTOS (LUMINÁRIA, REATOR, LÂMPADA E FIAÇÃO) EM POSTES DA REDE PÚBLICA. | UN | 10,0 | = Quantidade de pontos onde serão retirados os braços (braços de 1,0m) e seus equipamentos para posterior implantação dos novos equipamentos
2.4.2 | RETIRADA DE LUMINÁRIAS TIPO BOLA (LUMINÁRIA, REATOR, LÂMPADA E FIAÇÃO) DA REDE DE ILUMINAÇÃO PÚBLICA. | UN | 33,0 | = Quantidade de pontos onde serão retirados as luminárias tipo bola e seus equipamentos para posterior implantação dos novos equipamentos
2.4.3 | RETIRADA DE EQUIPAMENTOS DE ILUMINAÇÃO PÚBLICA (LUMINÁRIA, REATOR, LÂMPADA E FIAÇÃO) EM BRAÇOS DA REDE DE ILUMINAÇÃO PÚBLICA. | UN | 6,0 | = Para instalação em pontos onde não há iluminação e nas trocas de braços fora de padrão (braços de 1,0m) para instalação das novas luminárias led.
2.4.4 | BRAÇO CURVO SEM SAPATA PARA LUMINÁRIA ILUMINAÇÃO PÚBLICA PADRÃO ENERGISA D=48,00MM; COMP=3,00M; PROJ=2,50M | un | 44,0 | = Para instalação em pontos onde não há iluminação e nas trocas de braços fora de padrão (braços de 1,0m) para instalação das novas luminárias led.
2.4.5 | CONECTOR PERFURANTE - ILUMINAÇÃO PÚBLICA - FORNECIMENTO E INSTALAÇÃO | UN | 88,0 | = Foi previsto a instalação de 2 conectores para conexão dos condutores à rede de energia elétrica para cada novo braço instalado. Nos braços que serão mantidos será mantido também os conectores ja utilizados no local
2.4.6 | CINTA CIRCULAR EM ACO GALVANIZADO DE 230MM DE DIAMETRO PARA FIXACAO DE BRAÇOS DE ILUMINAÇÃO PÚBLICA, INCLUI PARAFUSOS E PORCAS - FORNECIMENTO E INSTALAÇÃO | UN | 60,0 | = Foi considerado 02 cintas tamanho mediano para instalação dos braços novos em postes de concreto cessão circular.
2.4.7 | PARAFUSO CABEÇA ABAULADA 16 X 70mm PARA FIXACAO DE BRAÇOS DE ILUMINAÇÃO PÚBLICA, INCLUI PORCAS - FORNECIMENTO E ILUMINAÇÃO | UN | 60,0 | = Foi considerado 01 parafuso para cada cinta para fixação do braço.
2.4.8 | PARAFUSO ROSCA MÁQUINA CABEÇA QUADRADA M16 DE 16MM X250MM COM 01 PORCA QUADRADA E 01 ARRUELA QUADRADA 38,00MM X 3,00MM-FURO 18MM - FORNECIMENTO E INSTALAÇÃO | UN | 14,0 | = Foi considerado 01 parafuso de 250 mm para postes de resistência abaixo de 300Kgf.
2.4.9 | PARAFUSO ROSCA MÁQUINA CABEÇA QUADRADA M16 DE 16MM X300MM COM 01 PORCA QUADRADA E 01 ARRUELA QUADRADA 38,00MM X 3,00MM-FURO 18MM - FORNECIMENTO E INSTALAÇÃO | UN | 14,0 | = Foi considerado 01 parafuso de 300 mm para postes de resistência acima de 300Kgf, inclusive.
2.4.10 | CABO DE COBRE FLEXÍVEL ISOLADO, 1,5 MM², ANTI-CHAMA 450/750 V, PARA CIRCUITOS TERMINAIS - FORNECIMENTO E INSTALAÇÃO. AF_12/2015 | M | 528,0 | = Foi considerado 12,00 metros por instalação de cada braço conforme modelo em projeto.
2.4.11 | RELÉ FOTOELÉTRICO PARA COMANDO DE ILUMINAÇÃO EXTERNA 1000 W - FORNECIMENTO E INSTALAÇÃO. AF_08/2020 | UN | 49,0 | = Foi considerado 01 substituição de relé para cada luminária led a ser instalada.
2.4.12 | BASE PARA RELÉ FOTOELÉTRICO COM SUPORTE METÁLICA GALVANIZADA PARA UTILIZAÇÃO EM ILUMINAÇÃO PÚBLICA - FORNECIMENTO E INSTALAÇÃO | UN | 44,0 | = Foi considerado 01 base para relé para cada braço novo a ser instalado.
2.4.13 | Luminária em LED para iluminação pública,100W,bivolt, Selo A Inmetro, corpo em alumínio inj,FP 0,97, prot. DPS 10kv, IP66, IK09, Temp. cor 5000k, IRC= ou 70%, v. útil 50.000h, 130 lm/w.gar.5 anos, modelo GL216 G-light ou similar Rev. 01 | un | 49,0 | = Luminária prevista para iluminação do logradouro
2.5 | RUA AMÉRICA BRIGATI
2.5.1 | MATERIAIS PARA ILUMINAÇÃO PÚBLICA
2.5.1.1 | RETIRADA DE BRAÇOS DE ILUMINAÇÃO PÚBLICA E EQUIPAMENTOS (LUMINÁRIA, REATOR, LÂMPADA E FIAÇÃO) EM POSTES DA REDE PÚBLICA. | UN | 7,0 | = Quantidade de pontos onde serão retirados os braços (braços de 1,0m) e seus equipamentos para posterior implantação dos novos equipamentos
2.5.1.2 | RETIRADA DE EQUIPAMENTOS DE ILUMINAÇÃO PÚBLICA (LUMINÁRIA, REATOR, LÂMPADA E FIAÇÃO) EM BRAÇOS DA REDE DE ILUMINAÇÃO PÚBLICA. | UN | 6,0 | = Quantidade de pontos onde serão retirados os equipamentos para posterior implantação dos novos equipamento. Nesse caso o braço de iluminação ( braço de 3,0m) será mantido.
2.5.1.3 | BRAÇO CURVO SEM SAPATA PARA LUMINÁRIA ILUMINAÇÃO PÚBLICA PADRÃO ENERGISA D=48,00MM; COMP=3,00M; PROJ=2,50M | un | 9,0 | = Para instalação em pontos onde não há iluminação e nas trocas de braços fora de padrão (braços de 1,0m) para instalação das novas luminárias led.
2.5.1.4 | CONECTOR PERFURANTE - ILUMINAÇÃO PÚBLICA - FORNECIMENTO E INSTALAÇÃO | UN | 18,0 | = Foi previsto a instalação de 2 conectores para conexão dos condutores à rede de energia elétrica para cada novo braço instalado. Nos braços que serão mantidos será mantido também os conectores ja utilizados no local
2.5.1.5 | CINTA CIRCULAR EM ACO GALVANIZADO DE 230MM DE DIAMETRO PARA FIXACAO DE BRAÇOS DE ILUMINAÇÃO PÚBLICA, INCLUI PARAFUSOS E PORCAS - FORNECIMENTO E INSTALAÇÃO | UN | 12,0 | = Foi considerado 02 cintas tamanho mediano para instalação dos braços novos em postes de concreto cessão circular.
2.5.1.6 | PARAFUSO CABEÇA ABAULADA 16 X 70mm PARA FIXACAO DE BRAÇOS DE ILUMINAÇÃO PÚBLICA, INCLUI PORCAS - FORNECIMENTO E ILUMINAÇÃO | UN | 12,0 | = Foi considerado 01 parafuso para cada cinta para fixação do braço.
2.5.1.7 | PARAFUSO ROSCA MÁQUINA CABEÇA QUADRADA M16 DE 16MM X250MM COM 01 PORCA QUADRADA E 01 ARRUELA QUADRADA 38,00MM X 3,00MM-FURO 18MM - FORNECIMENTO E INSTALAÇÃO | UN | 3,0 | = Foi considerado 01 parafuso de 250 mm para postes de resistência abaixo de 300Kgf.
2.5.1.8 | PARAFUSO ROSCA MÁQUINA CABEÇA QUADRADA M16 DE 16MM X300MM COM 01 PORCA QUADRADA E 01 ARRUELA QUADRADA 38,00MM X 3,00MM-FURO 18MM - FORNECIMENTO E INSTALAÇÃO | UN | 3,0 | = Foi considerado 01 parafuso de 300 mm para postes de resistência acima de 300Kgf, inclusive.
2.5.1.9 | CABO DE COBRE FLEXÍVEL ISOLADO, 1,5 MM², ANTI-CHAMA 450/750 V, PARA CIRCUITOS TERMINAIS - FORNECIMENTO E INSTALAÇÃO. AF_12/2015 | M | 108,0 | = Foi considerado 12,00 metros por instalação de cada braço conforme modelo em projeto.
2.5.1.10 | RELÉ FOTOELÉTRICO PARA COMANDO DE ILUMINAÇÃO EXTERNA 1000 W - FORNECIMENTO E INSTALAÇÃO. AF_08/2020 | UN | 15,0 | = Foi considerado 01 substituição de relé para cada luminária led a ser instalada.
2.5.1.11 | BASE PARA RELÉ FOTOELÉTRICO COM SUPORTE METÁLICA GALVANIZADA PARA UTILIZAÇÃO EM ILUMINAÇÃO PÚBLICA - FORNECIMENTO E INSTALAÇÃO | UN | 9,0 | = Foi considerado 01 base para relé para cada braço novo a ser instalado.
2.5.1.12 | Luminária em LED para iluminação pública,50W,bivolt, Selo A Inmetro,corpo em alumínio inj,FP 0,97, prot. DPS 10kv, IP66, IK09, Temp. cor 5000k, IRC= ou 70%, v. útil 50.000h, 130 lm/w.gar.5 anos, modelo GL216 G-light ou similar - Rev.01 | un | 15,0 | = Luminária prevista para iluminação do logradouro
2.5.2 | MATERIAIS PARA EXTENSÃO DE REDE
2.5.2.1 | ASSENTAMENTO DE POSTE DE CONCRETO COM COMPRIMENTO NOMINAL DE 10 M, CARGA NOMINAL DE 300 DAN, ENGASTAMENTO BASE CONCRETADA COM 1 M DE CONCRETO E 0,6 M DE SOLO (NÃO INCLUI FORNECIMENTO). AF_11/2019 | UN | 2,0 | = Serviço de assentamento dos postes de concreto, conforme projeto
2.5.2.2 | POSTE DE CONCRETO DT, R=300 KG, H = 10 M | UN | 2,0 | = Conforme projeto
2.5.2.3 | ESTRUTURA SI3 EM POSTE DUPLO T - FORNECIMENTO E INSTALAÇÃO | UN | 3,0 | = Estruturas de ancoragem para rede de baixa tensão em postes Duplo T
2.5.2.4 | ESTRUTURA SI3 EM POSTE CIRCULAR - FORNECIMENTO E INSTALAÇÃO | UN | 1,0 | = Estruturas de ancoragem para rede de baixa tensão em postes Circular
2.5.2.5 | CABO DE POTÊNCIA MULTIPLEXADO, AUTOSUSTENTADO, COM ISOLAÇÃO SÓLIDA COLORIDA EXTRUDADA DE POLIETILENO TERMOFIXO (XLPE) P/ TENSÕES ATÉ 0,6/1kV SEÇÃO NOMINAL 3X35+35MM² - FORNECIMENTO E INSTALAÇÃO | M | 80,0 | = Cabo para rede de energia elétrica em baixa tensão conforme norma da concessionária
2.6 | RUA SANTO ANDRÉ
2.6.1 | RETIRADA DE BRAÇOS DE ILUMINAÇÃO PÚBLICA E EQUIPAMENTOS (LUMINÁRIA, REATOR, LÂMPADA E FIAÇÃO) EM POSTES DA REDE PÚBLICA. | UN | 3,0 | = Quantidade de pontos onde serão retirados os braços (braços de 1,0m) e seus equipamentos para posterior implantação dos novos equipamentos
2.6.2 | RETIRADA DE EQUIPAMENTOS DE ILUMINAÇÃO PÚBLICA (LUMINÁRIA, REATOR, LÂMPADA E FIAÇÃO) EM BRAÇOS DA REDE DE ILUMINAÇÃO PÚBLICA. | UN | 4,0 | = Quantidade de pontos onde serão retirados os equipamentos para posterior implantação dos novos equipamento. Nesse caso o braço de iluminação ( braço de 3,0m) será mantido.
2.6.3 | BRAÇO CURVO SEM SAPATA PARA LUMINÁRIA ILUMINAÇÃO PÚBLICA PADRÃO ENERGISA D=48,00MM; COMP=3,00M; PROJ=2,50M | un | 3,0 | = Para instalação em pontos onde não há iluminação e nas trocas de braços fora de padrão (braços de 1,0m) para instalação das novas luminárias led.
2.6.4 | CONECTOR PERFURANTE - ILUMINAÇÃO PÚBLICA - FORNECIMENTO E INSTALAÇÃO | UN | 6,0 | = Foi previsto a instalação de 2 conectores para conexão dos condutores à rede de energia elétrica para cada novo braço instalado. Nos braços que serão mantidos será mantido também os conectores ja utilizados no local
2.6.5 | CINTA CIRCULAR EM ACO GALVANIZADO DE 230MM DE DIAMETRO PARA FIXACAO DE BRAÇOS DE ILUMINAÇÃO PÚBLICA, INCLUI PARAFUSOS E PORCAS - FORNECIMENTO E INSTALAÇÃO | UN | 2,0 | = Foi considerado 02 cintas tamanho mediano para instalação dos braços novos em postes de concreto cessão circular.
2.6.6 | PARAFUSO CABEÇA ABAULADA 16 X 70mm PARA FIXACAO DE BRAÇOS DE ILUMINAÇÃO PÚBLICA, INCLUI PORCAS - FORNECIMENTO E ILUMINAÇÃO | UN | 2,0 | = Foi considerado 01 parafuso para cada cinta para fixação do braço.
2.6.7 | PARAFUSO ROSCA MÁQUINA CABEÇA QUADRADA M16 DE 16MM X250MM COM 01 PORCA QUADRADA E 01 ARRUELA QUADRADA 38,00MM X 3,00MM-FURO 18MM - FORNECIMENTO E INSTALAÇÃO | UN | 1,0 | = Foi considerado 01 parafuso de 250 mm para postes de resistência abaixo de 300Kgf.
2.6.8 | PARAFUSO ROSCA MÁQUINA CABEÇA QUADRADA M16 DE 16MM X300MM COM 01 PORCA QUADRADA E 01 ARRUELA QUADRADA 38,00MM X 3,00MM-FURO 18MM - FORNECIMENTO E INSTALAÇÃO | UN | 1,0 | = Foi considerado 01 parafuso de 300 mm para postes de resistência acima de 300Kgf, inclusive.
2.6.9 | CABO DE COBRE FLEXÍVEL ISOLADO, 1,5 MM², ANTI-CHAMA 450/750 V, PARA CIRCUITOS TERMINAIS - FORNECIMENTO E INSTALAÇÃO. AF_12/2015 | M | 24,0 | = Foi considerado 12,00 metros por instalação de cada braço conforme modelo em projeto.
2.6.10 | RELÉ FOTOELÉTRICO PARA COMANDO DE ILUMINAÇÃO EXTERNA 1000 W - FORNECIMENTO E INSTALAÇÃO. AF_08/2020 | UN | 4,0 | = Foi considerado 01 base para relé para cada braço novo a ser instalado.
2.6.11 | Luminária em LED para iluminação pública,50W,bivolt, Selo A Inmetro,corpo em alumínio inj,FP 0,97, prot. DPS 10kv, IP66, IK09, Temp. cor 5000k, IRC= ou 70%, v. útil 50.000h, 130 lm/w.gar.5 anos, modelo GL216 G-light ou similar - Rev.01 | un | 7,0 | = Luminária prevista para iluminação do logradouro
2.7 | RUA JUBELINO MAMÉDIO
2.7.1 | RETIRADA DE BRAÇOS DE ILUMINAÇÃO PÚBLICA E EQUIPAMENTOS (LUMINÁRIA, REATOR, LÂMPADA E FIAÇÃO) EM POSTES DA REDE PÚBLICA. | UN | 10,0 | = Quantidade de pontos onde serão retirados os braços (braços de 1,0m) e seus equipamentos para posterior implantação dos novos equipamentos
2.7.2 | RETIRADA DE EQUIPAMENTOS DE ILUMINAÇÃO PÚBLICA (LUMINÁRIA, REATOR, LÂMPADA E FIAÇÃO) EM BRAÇOS DA REDE DE ILUMINAÇÃO PÚBLICA. | UN | 13,0 | = Quantidade de pontos onde serão retirados os equipamentos para posterior implantação dos novos equipamento. Nesse caso o braço de iluminação ( braço de 3,0m) será mantido.
2.7.3 | BRAÇO CURVO SEM SAPATA PARA LUMINÁRIA ILUMINAÇÃO PÚBLICA PADRÃO ENERGISA D=48,00MM; COMP=3,00M; PROJ=2,50M | un | 10,0 | = Para instalação em pontos onde não há iluminação e nas trocas de braços fora de padrão (braços de 1,0m) para instalação das novas luminárias led.
2.7.4 | CONECTOR PERFURANTE - ILUMINAÇÃO PÚBLICA - FORNECIMENTO E INSTALAÇÃO | UN | 20,0 | = Foi previsto a instalação de 2 conectores para conexão dos condutores à rede de energia elétrica para cada novo braço instalado. Nos braços que serão mantidos será mantido também os conectores ja utilizados no local
2.7.5 | CINTA CIRCULAR EM ACO GALVANIZADO DE 230MM DE DIAMETRO PARA FIXACAO DE BRAÇOS DE ILUMINAÇÃO PÚBLICA, INCLUI PARAFUSOS E PORCAS - FORNECIMENTO E INSTALAÇÃO | UN | 16,0 | = Foi considerado 02 cintas tamanho mediano para instalação dos braços novos em postes de concreto cessão circular.
2.7.6 | PARAFUSO CABEÇA ABAULADA 16 X 70mm PARA FIXACAO DE BRAÇOS DE ILUMINAÇÃO PÚBLICA, INCLUI PORCAS - FORNECIMENTO E ILUMINAÇÃO | UN | 16,0 | = Foi considerado 01 parafuso para cada cinta para fixação do braço.
2.7.7 | PARAFUSO ROSCA MÁQUINA CABEÇA QUADRADA M16 DE 16MM X250MM COM 01 PORCA QUADRADA E 01 ARRUELA QUADRADA 38,00MM X 3,00MM-FURO 18MM - FORNECIMENTO E INSTALAÇÃO | UN | 2,0 | = Foi considerado 01 parafuso de 250 mm para postes de resistência abaixo de 300Kgf.
2.7.8 | PARAFUSO ROSCA MÁQUINA CABEÇA QUADRADA M16 DE 16MM X300MM COM 01 PORCA QUADRADA E 01 ARRUELA QUADRADA 38,00MM X 3,00MM-FURO 18MM - FORNECIMENTO E INSTALAÇÃO | UN | 2,0 | = Foi considerado 01 parafuso de 300 mm para postes de resistência acima de 300Kgf, inclusive.
2.7.9 | CABO DE COBRE FLEXÍVEL ISOLADO, 1,5 MM², ANTI-CHAMA 450/750 V, PARA CIRCUITOS TERMINAIS - FORNECIMENTO E INSTALAÇÃO. AF_12/2015 | M | 120,0 | = Foi considerado 12,00 metros por instalação de cada braço conforme modelo em projeto.
2.7.10 | RELÉ FOTOELÉTRICO PARA COMANDO DE ILUMINAÇÃO EXTERNA 1000 W - FORNECIMENTO E INSTALAÇÃO. AF_08/2020 | UN | 23,0 | = Foi considerado 01 substituição de relé para cada luminária led a ser instalada.
2.7.11 | BASE PARA RELÉ FOTOELÉTRICO COM SUPORTE METÁLICA GALVANIZADA PARA UTILIZAÇÃO EM ILUMINAÇÃO PÚBLICA - FORNECIMENTO E INSTALAÇÃO | UN | 10,0 | = Foi considerado 01 base para relé para cada braço novo a ser instalado.
2.7.12 | Luminária em LED para iluminação pública,50W,bivolt, Selo A Inmetro,corpo em alumínio inj,FP 0,97, prot. DPS 10kv, IP66, IK09, Temp. cor 5000k, IRC= ou 70%, v. útil 50.000h, 130 lm/w.gar.5 anos, modelo GL216 G-light ou similar - Rev.01 | un | 23,0 | = Luminária prevista para iluminação do logradouro
2.8 | RUA SANTO ANTÔNIO
2.8.1 | RETIRADA DE BRAÇOS DE ILUMINAÇÃO PÚBLICA E EQUIPAMENTOS (LUMINÁRIA, REATOR, LÂMPADA E FIAÇÃO) EM POSTES DA REDE PÚBLICA. | UN | 2,0 | = Quantidade de pontos onde serão retirados os braços (braços de 1,0m) e seus equipamentos para posterior implantação dos novos equipamentos
2.8.2 | RETIRADA DE EQUIPAMENTOS DE ILUMINAÇÃO PÚBLICA (LUMINÁRIA, REATOR, LÂMPADA E FIAÇÃO) EM BRAÇOS DA REDE DE ILUMINAÇÃO PÚBLICA. | UN | 2,0 | = Quantidade de pontos onde serão retirados os equipamentos para posterior implantação dos novos equipamento. Nesse caso o braço de iluminação ( braço de 3,0m) será mantido.
2.8.3 | BRAÇO CURVO SEM SAPATA PARA LUMINÁRIA ILUMINAÇÃO PÚBLICA PADRÃO ENERGISA D=48,00MM; COMP=3,00M; PROJ=2,50M | un | 2,0 | = Para instalação em pontos onde não há iluminação e nas trocas de braços fora de padrão (braços de 1,0m) para instalação das novas luminárias led.
2.8.4 | CONECTOR PERFURANTE - ILUMINAÇÃO PÚBLICA - FORNECIMENTO E INSTALAÇÃO | UN | 8,0 | = Foi previsto a instalação de 2 conectores para conexão dos condutores à rede de energia elétrica para cada novo braço instalado. Nos braços que serão mantidos será mantido também os conectores ja utilizados no local
2.8.5 | CINTA CIRCULAR EM ACO GALVANIZADO DE 230MM DE DIAMETRO PARA FIXACAO DE BRAÇOS DE ILUMINAÇÃO PÚBLICA, INCLUI PARAFUSOS E PORCAS - FORNECIMENTO E INSTALAÇÃO | UN | 2,0 | = Foi considerado 02 cintas tamanho mediano para instalação dos braços novos em postes de concreto cessão circular.
2.8.6 | PARAFUSO CABEÇA ABAULADA 16 X 70mm PARA FIXACAO DE BRAÇOS DE ILUMINAÇÃO PÚBLICA, INCLUI PORCAS - FORNECIMENTO E ILUMINAÇÃO | UN | 2,0 | = Foi considerado 01 parafuso para cada cinta para fixação do braço.
2.8.7 | PARAFUSO ROSCA MÁQUINA CABEÇA QUADRADA M16 DE 16MM X250MM COM 01 PORCA QUADRADA E 01 ARRUELA QUADRADA 38,00MM X 3,00MM-FURO 18MM - FORNECIMENTO E INSTALAÇÃO | UN | 1,0 | = Foi considerado 01 parafuso de 250 mm para postes de resistência abaixo de 300Kgf.
2.8.8 | PARAFUSO ROSCA MÁQUINA CABEÇA QUADRADA M16 DE 16MM X300MM COM 01 PORCA QUADRADA E 01 ARRUELA QUADRADA 38,00MM X 3,00MM-FURO 18MM - FORNECIMENTO E INSTALAÇÃO | UN | 1,0 | = Foi considerado 01 parafuso de 300 mm para postes de resistência acima de 300Kgf, inclusive.
2.8.9 | CABO DE COBRE FLEXÍVEL ISOLADO, 1,5 MM², ANTI-CHAMA 450/750 V, PARA CIRCUITOS TERMINAIS - FORNECIMENTO E INSTALAÇÃO. AF_12/2015 | M | 24,0 | = Foi considerado 12,00 metros por instalação de cada braço conforme modelo em projeto.
2.8.10 | RELÉ FOTOELÉTRICO PARA COMANDO DE ILUMINAÇÃO EXTERNA 1000 W - FORNECIMENTO E INSTALAÇÃO. AF_08/2020 | UN | 4,0 | = Foi considerado 01 substituição de relé para cada luminária led a ser instalada.
2.8.11 | BASE PARA RELÉ FOTOELÉTRICO COM SUPORTE METÁLICA GALVANIZADA PARA UTILIZAÇÃO EM ILUMINAÇÃO PÚBLICA - FORNECIMENTO E INSTALAÇÃO | UN | 4,0 | = Foi considerado 01 base para relé para cada braço novo a ser instalado.
2.8.12 | Luminária em LED para iluminação pública,50W,bivolt, Selo A Inmetro,corpo em alumínio inj,FP 0,97, prot. DPS 10kv, IP66, IK09, Temp. cor 5000k, IRC= ou 70%, v. útil 50.000h, 130 lm/w.gar.5 anos, modelo GL216 G-light ou similar - Rev.01 | un | 4,0 | = Luminária prevista para iluminação do logradouro
2.9 | TRAVESSA GETÚLIO VARGAS
2.9.1 | RETIRADA DE BRAÇOS DE ILUMINAÇÃO PÚBLICA E EQUIPAMENTOS (LUMINÁRIA, REATOR, LÂMPADA E FIAÇÃO) EM POSTES DA REDE PÚBLICA. | UN | 5,0 | = Quantidade de pontos onde serão retirados os braços (braços de 1,0m) e seus equipamentos para posterior implantação dos novos equipamentos
2.9.2 | RETIRADA DE EQUIPAMENTOS DE ILUMINAÇÃO PÚBLICA (LUMINÁRIA, REATOR, LÂMPADA E FIAÇÃO) EM BRAÇOS DA REDE DE ILUMINAÇÃO PÚBLICA. | UN | 2,0 | = Quantidade de pontos onde serão retirados os equipamentos para posterior implantação dos novos equipamento. Nesse caso o braço de iluminação ( braço de 3,0m) será mantido.
2.9.3 | BRAÇO CURVO SEM SAPATA PARA LUMINÁRIA ILUMINAÇÃO PÚBLICA PADRÃO ENERGISA D=48,00MM; COMP=3,00M; PROJ=2,50M | un | 5,0 | = Para instalação em pontos onde não há iluminação e nas trocas de braços fora de padrão (braços de 1,0m) para instalação das novas luminárias led.
2.9.4 | CONECTOR PERFURANTE - ILUMINAÇÃO PÚBLICA - FORNECIMENTO E INSTALAÇÃO | UN | 10,0 | = Foi previsto a instalação de 2 conectores para conexão dos condutores à rede de energia elétrica para cada novo braço instalado. Nos braços que serão mantidos será mantido também os conectores ja utilizados no local
2.9.5 | CINTA CIRCULAR EM ACO GALVANIZADO DE 230MM DE DIAMETRO PARA FIXACAO DE BRAÇOS DE ILUMINAÇÃO PÚBLICA, INCLUI PARAFUSOS E PORCAS - FORNECIMENTO E INSTALAÇÃO | UN | 8,0 | = Foi considerado 02 cintas tamanho mediano para instalação dos braços novos em postes de concreto cessão circular.
2.9.6 | PARAFUSO CABEÇA ABAULADA 16 X 70mm PARA FIXACAO DE BRAÇOS DE ILUMINAÇÃO PÚBLICA, INCLUI PORCAS - FORNECIMENTO E ILUMINAÇÃO | UN | 8,0 | = Foi considerado 01 parafuso para cada cinta para fixação do braço.
2.9.7 | PARAFUSO ROSCA MÁQUINA CABEÇA QUADRADA M16 DE 16MM X250MM COM 01 PORCA QUADRADA E 01 ARRUELA QUADRADA 38,00MM X 3,00MM-FURO 18MM - FORNECIMENTO E INSTALAÇÃO | UN | 1,0 | = Foi considerado 01 parafuso de 250 mm para postes de resistência abaixo de 300Kgf.
2.9.8 | PARAFUSO ROSCA MÁQUINA CABEÇA QUADRADA M16 DE 16MM X300MM COM 01 PORCA QUADRADA E 01 ARRUELA QUADRADA 38,00MM X 3,00MM-FURO 18MM - FORNECIMENTO E INSTALAÇÃO | UN | 1,0 | = Foi considerado 01 parafuso de 300 mm para postes de resistência acima de 300Kgf, inclusive.
2.9.9 | CABO DE COBRE FLEXÍVEL ISOLADO, 1,5 MM², ANTI-CHAMA 450/750 V, PARA CIRCUITOS TERMINAIS - FORNECIMENTO E INSTALAÇÃO. AF_12/2015 | M | 60,0 | = Foi considerado 12,00 metros por instalação de cada braço conforme modelo em projeto.
2.9.10 | RELÉ FOTOELÉTRICO PARA COMANDO DE ILUMINAÇÃO EXTERNA 1000 W - FORNECIMENTO E INSTALAÇÃO. AF_08/2020 | UN | 7,0 | = Foi considerado 01 substituição de relé para cada luminária led a ser instalada.
2.9.11 | BASE PARA RELÉ FOTOELÉTRICO COM SUPORTE METÁLICA GALVANIZADA PARA UTILIZAÇÃO EM ILUMINAÇÃO PÚBLICA - FORNECIMENTO E INSTALAÇÃO | UN | 5,0 | = Foi considerado 01 base para relé para cada braço novo a ser instalado.
2.9.12 | Luminária em LED para iluminação pública,50W,bivolt, Selo A Inmetro,corpo em alumínio inj,FP 0,97, prot. DPS 10kv, IP66, IK09, Temp. cor 5000k, IRC= ou 70%, v. útil 50.000h, 130 lm/w.gar.5 anos, modelo GL216 G-light ou similar - Rev.01 | un | 7,0 | = Luminária prevista para iluminação do logradouro
2.10 | RUA BERNARDO BAUR
2.10.1 | RETIRADA DE BRAÇOS DE ILUMINAÇÃO PÚBLICA E EQUIPAMENTOS (LUMINÁRIA, REATOR, LÂMPADA E FIAÇÃO) EM POSTES DA REDE PÚBLICA. | UN | 22,0 | = Quantidade de pontos onde serão retirados os braços (braços de 1,0m) e seus equipamentos para posterior implantação dos novos equipamentos
2.10.2 | RETIRADA DE EQUIPAMENTOS DE ILUMINAÇÃO PÚBLICA (LUMINÁRIA, REATOR, LÂMPADA E FIAÇÃO) EM BRAÇOS DA REDE DE ILUMINAÇÃO PÚBLICA. | UN | 8,0 | = Quantidade de pontos onde serão retirados os equipamentos para posterior implantação dos novos equipamento. Nesse caso o braço de iluminação ( braço de 3,0m) será mantido.
2.10.3 | BRAÇO CURVO SEM SAPATA PARA LUMINÁRIA ILUMINAÇÃO PÚBLICA PADRÃO ENERGISA D=48,00MM; COMP=3,00M; PROJ=2,50M | un | 23,0 | = Para instalação em pontos onde não há iluminação e nas trocas de braços fora de padrão (braços de 1,0m) para instalação das novas luminárias led.
2.10.4 | CONECTOR PERFURANTE - ILUMINAÇÃO PÚBLICA - FORNECIMENTO E INSTALAÇÃO | UN | 46,0 | = Foi previsto a instalação de 2 conectores para conexão dos condutores à rede de energia elétrica para cada novo braço instalado. Nos braços que serão mantidos será mantido também os conectores ja utilizados no local
2.10.5 | CINTA CIRCULAR EM ACO GALVANIZADO DE 230MM DE DIAMETRO PARA FIXACAO DE BRAÇOS DE ILUMINAÇÃO PÚBLICA, INCLUI PARAFUSOS E PORCAS - FORNECIMENTO E INSTALAÇÃO | UN | 26,0 | = Foi considerado 02 cintas tamanho mediano para instalação dos braços novos em postes de concreto cessão circular.
2.10.6 | PARAFUSO CABEÇA ABAULADA 16 X 70mm PARA FIXACAO DE BRAÇOS DE ILUMINAÇÃO PÚBLICA, INCLUI PORCAS - FORNECIMENTO E ILUMINAÇÃO | UN | 26,0 | = Foi considerado 01 parafuso para cada cinta para fixação do braço.
2.10.7 | PARAFUSO ROSCA MÁQUINA CABEÇA QUADRADA M16 DE 16MM X250MM COM 01 PORCA QUADRADA E 01 ARRUELA QUADRADA 38,00MM X 3,00MM-FURO 18MM - FORNECIMENTO E INSTALAÇÃO | UN | 9,0 | = Foi considerado 01 parafuso de 250 mm para postes de resistência abaixo de 300Kgf.
2.10.8 | PARAFUSO ROSCA MÁQUINA CABEÇA QUADRADA M16 DE 16MM X300MM COM 01 PORCA QUADRADA E 01 ARRUELA QUADRADA 38,00MM X 3,00MM-FURO 18MM - FORNECIMENTO E INSTALAÇÃO | UN | 9,0 | = Foi considerado 01 parafuso de 300 mm para postes de resistência acima de 300Kgf, inclusive.
2.10.9 | CABO DE COBRE FLEXÍVEL ISOLADO, 1,5 MM², ANTI-CHAMA 450/750 V, PARA CIRCUITOS TERMINAIS - FORNECIMENTO E INSTALAÇÃO. AF_12/2015 | M | 276,0 | = Foi considerado 12,00 metros por instalação de cada braço conforme modelo em projeto.
2.10.10 | RELÉ FOTOELÉTRICO PARA COMANDO DE ILUMINAÇÃO EXTERNA 1000 W - FORNECIMENTO E INSTALAÇÃO. AF_08/2020 | UN | 31,0 | = Foi considerado 01 substituição de relé para cada luminária led a ser instalada.
2.10.11 | BASE PARA RELÉ FOTOELÉTRICO COM SUPORTE METÁLICA GALVANIZADA PARA UTILIZAÇÃO EM ILUMINAÇÃO PÚBLICA - FORNECIMENTO E INSTALAÇÃO | UN | 23,0 | = Foi considerado 01 base para relé para cada braço novo a ser instalado.
2.10.12 | Luminária em LED para iluminação pública,50W,bivolt, Selo A Inmetro,corpo em alumínio inj,FP 0,97, prot. DPS 10kv, IP66, IK09, Temp. cor 5000k, IRC= ou 70%, v. útil 50.000h, 130 lm/w.gar.5 anos, modelo GL216 G-light ou similar - Rev.01 | un | 31,0 | = Luminária prevista para iluminação do logradouro
2.11 | RUA JAIR PINHEIRO COUTINHO
2.11.1 | RETIRADA DE BRAÇOS DE ILUMINAÇÃO PÚBLICA E EQUIPAMENTOS (LUMINÁRIA, REATOR, LÂMPADA E FIAÇÃO) EM POSTES DA REDE PÚBLICA. | UN | 16,0 | = Quantidade de pontos onde serão retirados os braços (braços de 1,0m) e seus equipamentos para posterior implantação dos novos equipamentos
2.11.2 | RETIRADA DE EQUIPAMENTOS DE ILUMINAÇÃO PÚBLICA (LUMINÁRIA, REATOR, LÂMPADA E FIAÇÃO) EM BRAÇOS DA REDE DE ILUMINAÇÃO PÚBLICA. | UN | 8,0 | = Quantidade de pontos onde serão retirados os equipamentos para posterior implantação dos novos equipamento. Nesse caso o braço de iluminação ( braço de 3,0m) será mantido.
2.11.3 | BRAÇO CURVO SEM SAPATA PARA LUMINÁRIA ILUMINAÇÃO PÚBLICA PADRÃO ENERGISA D=48,00MM; COMP=3,00M; PROJ=2,50M | un | 16,0 | = Para instalação em pontos onde não há iluminação e nas trocas de braços fora de padrão (braços de 1,0m) para instalação das novas luminárias led.
2.11.4 | CONECTOR PERFURANTE - ILUMINAÇÃO PÚBLICA - FORNECIMENTO E INSTALAÇÃO | UN | 32,0 | = Foi previsto a instalação de 2 conectores para conexão dos condutores à rede de energia elétrica para cada novo braço instalado. Nos braços que serão mantidos será mantido também os conectores ja utilizados no local
2.11.5 | CINTA CIRCULAR EM ACO GALVANIZADO DE 230MM DE DIAMETRO PARA FIXACAO DE BRAÇOS DE ILUMINAÇÃO PÚBLICA, INCLUI PARAFUSOS E PORCAS - FORNECIMENTO E INSTALAÇÃO | UN | 24,0 | = Foi considerado 02 cintas tamanho mediano para instalação dos braços novos em postes de concreto cessão circular.
2.11.6 | PARAFUSO CABEÇA ABAULADA 16 X 70mm PARA FIXACAO DE BRAÇOS DE ILUMINAÇÃO PÚBLICA, INCLUI PORCAS - FORNECIMENTO E ILUMINAÇÃO | UN | 24,0 | = Foi considerado 01 parafuso para cada cinta para fixação do braço.
2.11.7 | PARAFUSO ROSCA MÁQUINA CABEÇA QUADRADA M16 DE 16MM X250MM COM 01 PORCA QUADRADA E 01 ARRUELA QUADRADA 38,00MM X 3,00MM-FURO 18MM - FORNECIMENTO E INSTALAÇÃO | UN | 4,0 | = Foi considerado 01 parafuso de 250 mm para postes de resistência abaixo de 300Kgf.
2.11.8 | PARAFUSO ROSCA MÁQUINA CABEÇA QUADRADA M16 DE 16MM X300MM COM 01 PORCA QUADRADA E 01 ARRUELA QUADRADA 38,00MM X 3,00MM-FURO 18MM - FORNECIMENTO E INSTALAÇÃO | UN | 4,0 | = Foi considerado 01 parafuso de 300 mm para postes de resistência acima de 300Kgf, inclusive.
2.11.9 | CABO DE COBRE FLEXÍVEL ISOLADO, 1,5 MM², ANTI-CHAMA 450/750 V, PARA CIRCUITOS TERMINAIS - FORNECIMENTO E INSTALAÇÃO. AF_12/2015 | M | 192,0 | = Foi considerado 12,00 metros por instalação de cada braço conforme modelo em projeto.
2.11.10 | RELÉ FOTOELÉTRICO PARA COMANDO DE ILUMINAÇÃO EXTERNA 1000 W - FORNECIMENTO E INSTALAÇÃO. AF_08/2020 | UN | 24,0 | = Foi considerado 01 substituição de relé para cada luminária led a ser instalada.
2.11.11 | BASE PARA RELÉ FOTOELÉTRICO COM SUPORTE METÁLICA GALVANIZADA PARA UTILIZAÇÃO EM ILUMINAÇÃO PÚBLICA - FORNECIMENTO E INSTALAÇÃO | UN | 16,0 | = Foi considerado 01 base para relé para cada braço novo a ser instalado.
2.11.12 | Luminária em LED para iluminação pública,50W,bivolt, Selo A Inmetro,corpo em alumínio inj,FP 0,97, prot. DPS 10kv, IP66, IK09, Temp. cor 5000k, IRC= ou 70%, v. útil 50.000h, 130 lm/w.gar.5 anos, modelo GL216 G-light ou similar - Rev.01 | un | 24,0 | = Luminária prevista para iluminação do logradouro
2.12 | RUA ARLINDA LOPES DIAS
2.12.1 | RETIRADA DE BRAÇOS DE ILUMINAÇÃO PÚBLICA E EQUIPAMENTOS (LUMINÁRIA, REATOR, LÂMPADA E FIAÇÃO) EM POSTES DA REDE PÚBLICA. | UN | 10,0 | = Quantidade de pontos onde serão retirados os braços (braços de 1,0m) e seus equipamentos para posterior implantação dos novos equipamentos
2.12.2 | RETIRADA DE EQUIPAMENTOS DE ILUMINAÇÃO PÚBLICA (LUMINÁRIA, REATOR, LÂMPADA E FIAÇÃO) EM BRAÇOS DA REDE DE ILUMINAÇÃO PÚBLICA. | UN | 8,0 | = Quantidade de pontos onde serão retirados os equipamentos para posterior implantação dos novos equipamento. Nesse caso o braço de iluminação ( braço de 3,0m) será mantido.
2.12.3 | BRAÇO CURVO SEM SAPATA PARA LUMINÁRIA ILUMINAÇÃO PÚBLICA PADRÃO ENERGISA D=48,00MM; COMP=3,00M; PROJ=2,50M | un | 11,0 | = Para instalação em pontos onde não há iluminação e nas trocas de braços fora de padrão (braços de 1,0m) para instalação das novas luminárias led.
2.12.4 | CONECTOR PERFURANTE - ILUMINAÇÃO PÚBLICA - FORNECIMENTO E INSTALAÇÃO | UN | 22,0 | = Foi previsto a instalação de 2 conectores para conexão dos condutores à rede de energia elétrica para cada novo braço instalado. Nos braços que serão mantidos será mantido também os conectores ja utilizados no local
2.12.5 | CINTA CIRCULAR EM ACO GALVANIZADO DE 230MM DE DIAMETRO PARA FIXACAO DE BRAÇOS DE ILUMINAÇÃO PÚBLICA, INCLUI PARAFUSOS E PORCAS - FORNECIMENTO E INSTALAÇÃO | UN | 8,0 | = Foi considerado 02 cintas tamanho mediano para instalação dos braços novos em postes de concreto cessão circular.
2.12.6 | PARAFUSO CABEÇA ABAULADA 16 X 70mm PARA FIXACAO DE BRAÇOS DE ILUMINAÇÃO PÚBLICA, INCLUI PORCAS - FORNECIMENTO E ILUMINAÇÃO | UN | 8,0 | = Foi considerado 01 parafuso para cada cinta para fixação do braço.
2.12.7 | PARAFUSO ROSCA MÁQUINA CABEÇA QUADRADA M16 DE 16MM X250MM COM 01 PORCA QUADRADA E 01 ARRUELA QUADRADA 38,00MM X 3,00MM-FURO 18MM - FORNECIMENTO E INSTALAÇÃO | UN | 7,0 | = Foi considerado 01 parafuso de 250 mm para postes de resistência abaixo de 300Kgf.
2.12.8 | PARAFUSO ROSCA MÁQUINA CABEÇA QUADRADA M16 DE 16MM X300MM COM 01 PORCA QUADRADA E 01 ARRUELA QUADRADA 38,00MM X 3,00MM-FURO 18MM - FORNECIMENTO E INSTALAÇÃO | UN | 7,0 | = Foi considerado 01 parafuso de 300 mm para postes de resistência acima de 300Kgf, inclusive.
2.12.9 | CABO DE COBRE FLEXÍVEL ISOLADO, 2,5 MM², ANTI-CHAMA 450/750 V, PARA CIRCUITOS TERMINAIS - FORNECIMENTO E INSTALAÇÃO. AF_12/2015 | M | 132,0 | = Foi considerado 12,00 metros por instalação de cada braço conforme modelo em projeto.
2.12.10 | RELÉ FOTOELÉTRICO PARA COMANDO DE ILUMINAÇÃO EXTERNA 1000 W - FORNECIMENTO E INSTALAÇÃO. AF_08/2020 | UN | 19,0 | = Foi considerado 01 substituição de relé para cada luminária led a ser instalada.
2.12.11 | BASE PARA RELÉ FOTOELÉTRICO COM SUPORTE METÁLICA GALVANIZADA PARA UTILIZAÇÃO EM ILUMINAÇÃO PÚBLICA - FORNECIMENTO E INSTALAÇÃO | UN | 11,0 | = Foi considerado 01 base para relé para cada braço novo a ser instalado.
2.12.12 | Luminária em LED para iluminação pública,50W,bivolt, Selo A Inmetro,corpo em alumínio inj,FP 0,97, prot. DPS 10kv, IP66, IK09, Temp. cor 5000k, IRC= ou 70%, v. útil 50.000h, 130 lm/w.gar.5 anos, modelo GL216 G-light ou similar - Rev.01 | un | 19,0 | = Luminária prevista para iluminação do logradouro
2.13 | RUA JOSÉ VIRGULINO DA SILVA
2.13.1 | RETIRADA DE BRAÇOS DE ILUMINAÇÃO PÚBLICA E EQUIPAMENTOS (LUMINÁRIA, REATOR, LÂMPADA E FIAÇÃO) EM POSTES DA REDE PÚBLICA. | UN | 16,0 | = Quantidade de pontos onde serão retirados os braços (braços de 1,0m) e seus equipamentos para posterior implantação dos novos equipamentos
2.13.2 | RETIRADA DE EQUIPAMENTOS DE ILUMINAÇÃO PÚBLICA (LUMINÁRIA, REATOR, LÂMPADA E FIAÇÃO) EM BRAÇOS DA REDE DE ILUMINAÇÃO PÚBLICA. | UN | 3,0 | = Quantidade de pontos onde serão retirados os equipamentos para posterior implantação dos novos equipamento. Nesse caso o braço de iluminação ( braço de 3,0m) será mantido.
2.13.3 | BRAÇO CURVO SEM SAPATA PARA LUMINÁRIA ILUMINAÇÃO PÚBLICA PADRÃO ENERGISA D=48,00MM; COMP=3,00M; PROJ=2,50M | un | 16,0 | = Para instalação em pontos onde não há iluminação e nas trocas de braços fora de padrão (braços de 1,0m) para instalação das novas luminárias led.
2.13.4 | CONECTOR PERFURANTE - ILUMINAÇÃO PÚBLICA - FORNECIMENTO E INSTALAÇÃO | UN | 32,0 | = Foi previsto a instalação de 2 conectores para conexão dos condutores à rede de energia elétrica para cada novo braço instalado. Nos braços que serão mantidos será mantido também os conectores ja utilizados no local
2.13.5 | CINTA CIRCULAR EM ACO GALVANIZADO DE 230MM DE DIAMETRO PARA FIXACAO DE BRAÇOS DE ILUMINAÇÃO PÚBLICA, INCLUI PARAFUSOS E PORCAS - FORNECIMENTO E INSTALAÇÃO | UN | 26,0 | = Foi considerado 02 cintas tamanho mediano para instalação dos braços novos em postes de concreto cessão circular.
2.13.6 | PARAFUSO CABEÇA ABAULADA 16 X 70mm PARA FIXACAO DE BRAÇOS DE ILUMINAÇÃO PÚBLICA, INCLUI PORCAS - FORNECIMENTO E ILUMINAÇÃO | UN | 26,0 | = Foi considerado 01 parafuso para cada cinta para fixação do braço.
2.13.7 | PARAFUSO ROSCA MÁQUINA CABEÇA QUADRADA M16 DE 16MM X250MM COM 01 PORCA QUADRADA E 01 ARRUELA QUADRADA 38,00MM X 3,00MM-FURO 18MM - FORNECIMENTO E INSTALAÇÃO | UN | 3,0 | = Foi considerado 01 parafuso de 250 mm para postes de resistência abaixo de 300Kgf.
2.13.8 | PARAFUSO ROSCA MÁQUINA CABEÇA QUADRADA M16 DE 16MM X300MM COM 01 PORCA QUADRADA E 01 ARRUELA QUADRADA 38,00MM X 3,00MM-FURO 18MM - FORNECIMENTO E INSTALAÇÃO | UN | 3,0 | = Foi considerado 01 parafuso de 300 mm para postes de resistência acima de 300Kgf, inclusive.
2.13.9 | CABO DE COBRE FLEXÍVEL ISOLADO, 1,5 MM², ANTI-CHAMA 450/750 V, PARA CIRCUITOS TERMINAIS - FORNECIMENTO E INSTALAÇÃO. AF_12/2015 | M | 192,0 | = Foi considerado 12,00 metros por instalação de cada braço conforme modelo em projeto.
2.13.10 | RELÉ FOTOELÉTRICO PARA COMANDO DE ILUMINAÇÃO EXTERNA 1000 W - FORNECIMENTO E INSTALAÇÃO. AF_08/2020 | UN | 19,0 | = Foi considerado 01 substituição de relé para cada luminária led a ser instalada.
2.13.11 | BASE PARA RELÉ FOTOELÉTRICO COM SUPORTE METÁLICA GALVANIZADA PARA UTILIZAÇÃO EM ILUMINAÇÃO PÚBLICA - FORNECIMENTO E INSTALAÇÃO | UN | 16,0 | = Foi considerado 01 base para relé para cada braço novo a ser instalado.
2.13.12 | Luminária em LED para iluminação pública,50W,bivolt, Selo A Inmetro,corpo em alumínio inj,FP 0,97, prot. DPS 10kv, IP66, IK09, Temp. cor 5000k, IRC= ou 70%, v. útil 50.000h, 130 lm/w.gar.5 anos, modelo GL216 G-light ou similar - Rev.01 | un | 19,0 | = Luminária prevista para iluminação do logradouro
2.14 | RUA VINTE E QUATRO DE MAIO
2.14.1 | RETIRADA DE BRAÇOS DE ILUMINAÇÃO PÚBLICA E EQUIPAMENTOS (LUMINÁRIA, REATOR, LÂMPADA E FIAÇÃO) EM POSTES DA REDE PÚBLICA. | UN | 11,0 | = Quantidade de pontos onde serão retirados os braços (braços de 1,0m) e seus equipamentos para posterior implantação dos novos equipamentos
2.14.2 | RETIRADA DE EQUIPAMENTOS DE ILUMINAÇÃO PÚBLICA (LUMINÁRIA, REATOR, LÂMPADA E FIAÇÃO) EM BRAÇOS DA REDE DE ILUMINAÇÃO PÚBLICA. | UN | 8,0 | = Quantidade de pontos onde serão retirados os equipamentos para posterior implantação dos novos equipamento. Nesse caso o braço de iluminação ( braço de 3,0m) será mantido.
2.14.3 | BRAÇO CURVO SEM SAPATA PARA LUMINÁRIA ILUMINAÇÃO PÚBLICA PADRÃO ENERGISA D=48,00MM; COMP=3,00M; PROJ=2,50M | un | 11,0 | = Para instalação em pontos onde não há iluminação e nas trocas de braços fora de padrão (braços de 1,0m) para instalação das novas luminárias led.
2.14.4 | CONECTOR PERFURANTE - ILUMINAÇÃO PÚBLICA - FORNECIMENTO E INSTALAÇÃO | UN | 22,0 | = Foi previsto a instalação de 2 conectores para conexão dos condutores à rede de energia elétrica para cada novo braço instalado. Nos braços que serão mantidos será mantido também os conectores ja utilizados no local
2.14.5 | CINTA CIRCULAR EM ACO GALVANIZADO DE 230MM DE DIAMETRO PARA FIXACAO DE BRAÇOS DE ILUMINAÇÃO PÚBLICA, INCLUI PARAFUSOS E PORCAS - FORNECIMENTO E INSTALAÇÃO | UN | 22,0 | = Foi considerado 02 cintas tamanho mediano para instalação dos braços novos em postes de concreto cessão circular.
2.14.6 | PARAFUSO CABEÇA ABAULADA 16 X 70mm PARA FIXACAO DE BRAÇOS DE ILUMINAÇÃO PÚBLICA, INCLUI PORCAS - FORNECIMENTO E ILUMINAÇÃO | UN | 22,0 | = Foi considerado 01 parafuso para cada cinta para fixação do braço.
2.14.7 | CABO DE COBRE FLEXÍVEL ISOLADO, 1,5 MM², ANTI-CHAMA 450/750 V, PARA CIRCUITOS TERMINAIS - FORNECIMENTO E INSTALAÇÃO. AF_12/2015 | M | 132,0 | = Foi considerado 12,00 metros por instalação de cada braço conforme modelo em projeto.
2.14.8 | RELÉ FOTOELÉTRICO PARA COMANDO DE ILUMINAÇÃO EXTERNA 1000 W - FORNECIMENTO E INSTALAÇÃO. AF_08/2020 | UN | 19,0 | = Foi considerado 01 substituição de relé para cada luminária led a ser instalada.
2.14.9 | BASE PARA RELÉ FOTOELÉTRICO COM SUPORTE METÁLICA GALVANIZADA PARA UTILIZAÇÃO EM ILUMINAÇÃO PÚBLICA - FORNECIMENTO E INSTALAÇÃO | UN | 11,0 | = Foi considerado 01 base para relé para cada braço novo a ser instalado.
2.14.10 | Luminária em LED para iluminação pública,50W,bivolt, Selo A Inmetro,corpo em alumínio inj,FP 0,97, prot. DPS 10kv, IP66, IK09, Temp. cor 5000k, IRC= ou 70%, v. útil 50.000h, 130 lm/w.gar.5 anos, modelo GL216 G-light ou similar - Rev.01 | un | 19,0 | = Luminária prevista para iluminação do logradouro
2.15 | RUA MINERVINO
2.15.1 | RETIRADA DE BRAÇOS DE ILUMINAÇÃO PÚBLICA E EQUIPAMENTOS (LUMINÁRIA, REATOR, LÂMPADA E FIAÇÃO) EM POSTES DA REDE PÚBLICA. | UN | 11,0 | = Quantidade de pontos onde serão retirados os braços (braços de 1,0m) e seus equipamentos para posterior implantação dos novos equipamentos
2.15.2 | BRAÇO CURVO SEM SAPATA PARA LUMINÁRIA ILUMINAÇÃO PÚBLICA PADRÃO ENERGISA D=48,00MM; COMP=3,00M; PROJ=2,50M | un | 12,0 | = Para instalação em pontos onde não há iluminação e nas trocas de braços fora de padrão (braços de 1,0m) para instalação das novas luminárias led.
2.15.3 | CONECTOR PERFURANTE - ILUMINAÇÃO PÚBLICA - FORNECIMENTO E INSTALAÇÃO | UN | 24,0 | = Foi previsto a instalação de 2 conectores para conexão dos condutores à rede de energia elétrica para cada novo braço instalado. Nos braços que serão mantidos será mantido também os conectores ja utilizados no local
2.15.4 | CINTA CIRCULAR EM ACO GALVANIZADO DE 230MM DE DIAMETRO PARA FIXACAO DE BRAÇOS DE ILUMINAÇÃO PÚBLICA, INCLUI PARAFUSOS E PORCAS - FORNECIMENTO E INSTALAÇÃO | UN | 24,0 | = Foi considerado 02 cintas tamanho mediano para instalação dos braços novos em postes de concreto cessão circular.
2.15.5 | PARAFUSO CABEÇA ABAULADA 16 X 70mm PARA FIXACAO DE BRAÇOS DE ILUMINAÇÃO PÚBLICA, INCLUI PORCAS - FORNECIMENTO E ILUMINAÇÃO | UN | 24,0 | = Foi considerado 01 parafuso para cada cinta para fixação do braço.
2.15.6 | CABO DE COBRE FLEXÍVEL ISOLADO, 1,5 MM², ANTI-CHAMA 450/750 V, PARA CIRCUITOS TERMINAIS - FORNECIMENTO E INSTALAÇÃO. AF_12/2015 | M | 144,0 | = Foi considerado 12,00 metros por instalação de cada braço conforme modelo em projeto.
2.15.7 | RELÉ FOTOELÉTRICO PARA COMANDO DE ILUMINAÇÃO EXTERNA 1000 W - FORNECIMENTO E INSTALAÇÃO. AF_08/2020 | UN | 12,0 | = Foi considerado 01 substituição de relé para cada luminária led a ser instalada.
2.15.8 | BASE PARA RELÉ FOTOELÉTRICO COM SUPORTE METÁLICA GALVANIZADA PARA UTILIZAÇÃO EM ILUMINAÇÃO PÚBLICA - FORNECIMENTO E INSTALAÇÃO | UN | 12,0 | = Foi considerado 01 base para relé para cada braço novo a ser instalado.
2.15.9 | Luminária em LED para iluminação pública,50W,bivolt, Selo A Inmetro,corpo em alumínio inj,FP 0,97, prot. DPS 10kv, IP66, IK09, Temp. cor 5000k, IRC= ou 70%, v. útil 50.000h, 130 lm/w.gar.5 anos, modelo GL216 G-light ou similar - Rev.01 | un | 12,0 | = Luminária prevista para iluminação do logradouro
2.16 | RUA LILI RIBEIRO DE ARAÚJO
2.16.1 | RETIRADA DE BRAÇOS DE ILUMINAÇÃO PÚBLICA E EQUIPAMENTOS (LUMINÁRIA, REATOR, LÂMPADA E FIAÇÃO) EM POSTES DA REDE PÚBLICA. | UN | 19,0 | = Quantidade de pontos onde serão retirados os braços (braços de 1,0m) e seus equipamentos para posterior implantação dos novos equipamentos
2.16.2 | BRAÇO CURVO SEM SAPATA PARA LUMINÁRIA ILUMINAÇÃO PÚBLICA PADRÃO ENERGISA D=48,00MM; COMP=3,00M; PROJ=2,50M | un | 19,0 | = Para instalação em pontos onde não há iluminação e nas trocas de braços fora de padrão (braços de 1,0m) para instalação das novas luminárias led.
2.16.3 | CONECTOR PERFURANTE - ILUMINAÇÃO PÚBLICA - FORNECIMENTO E INSTALAÇÃO | UN | 38,0 | = Foi previsto a instalação de 2 conectores para conexão dos condutores à rede de energia elétrica para cada novo braço instalado. Nos braços que serão mantidos será mantido também os conectores ja utilizados no local
2.16.4 | CINTA CIRCULAR EM ACO GALVANIZADO DE 230MM DE DIAMETRO PARA FIXACAO DE BRAÇOS DE ILUMINAÇÃO PÚBLICA, INCLUI PARAFUSOS E PORCAS - FORNECIMENTO E INSTALAÇÃO | UN | 20,0 | = Foi considerado 02 cintas tamanho mediano para instalação dos braços novos em postes de concreto cessão circular.
2.16.5 | PARAFUSO CABEÇA ABAULADA 16 X 70mm PARA FIXACAO DE BRAÇOS DE ILUMINAÇÃO PÚBLICA, INCLUI PORCAS - FORNECIMENTO E ILUMINAÇÃO | UN | 20,0 | = Foi considerado 01 parafuso para cada cinta para fixação do braço.
2.16.6 | PARAFUSO ROSCA MÁQUINA CABEÇA QUADRADA M16 DE 16MM X250MM COM 01 PORCA QUADRADA E 01 ARRUELA QUADRADA 38,00MM X 3,00MM-FURO 18MM - FORNECIMENTO E INSTALAÇÃO | UN | 9,0 | = Foi considerado 01 parafuso de 250 mm para postes de resistência abaixo de 300Kgf.
2.16.7 | PARAFUSO ROSCA MÁQUINA CABEÇA QUADRADA M16 DE 16MM X300MM COM 01 PORCA QUADRADA E 01 ARRUELA QUADRADA 38,00MM X 3,00MM-FURO 18MM - FORNECIMENTO E INSTALAÇÃO | UN | 9,0 | = Foi considerado 01 parafuso de 300 mm para postes de resistência acima de 300Kgf, inclusive.
2.16.8 | CABO DE COBRE FLEXÍVEL ISOLADO, 1,5 MM², ANTI-CHAMA 450/750 V, PARA CIRCUITOS TERMINAIS - FORNECIMENTO E INSTALAÇÃO. AF_12/2015 | M | 228,0 | = Foi considerado 12,00 metros por instalação de cada braço conforme modelo em projeto.
2.16.9 | RELÉ FOTOELÉTRICO PARA COMANDO DE ILUMINAÇÃO EXTERNA 1000 W - FORNECIMENTO E INSTALAÇÃO. AF_08/2020 | UN | 19,0 | = Foi considerado 01 substituição de relé para cada luminária led a ser instalada.
2.16.10 | BASE PARA RELÉ FOTOELÉTRICO COM SUPORTE METÁLICA GALVANIZADA PARA UTILIZAÇÃO EM ILUMINAÇÃO PÚBLICA - FORNECIMENTO E INSTALAÇÃO | UN | 19,0 | = Foi considerado 01 base para relé para cada braço novo a ser instalado.
2.16.11 | Luminária em LED para iluminação pública,50W,bivolt, Selo A Inmetro,corpo em alumínio inj,FP 0,97, prot. DPS 10kv, IP66, IK09, Temp. cor 5000k, IRC= ou 70%, v. útil 50.000h, 130 lm/w.gar.5 anos, modelo GL216 G-light ou similar - Rev.01 | un | 19,0 | = Luminária prevista para iluminação do logradouro
2.17 | RUA LILI BATISTA DE ARAÚJO
2.17.1 | RETIRADA DE BRAÇOS DE ILUMINAÇÃO PÚBLICA E EQUIPAMENTOS (LUMINÁRIA, REATOR, LÂMPADA E FIAÇÃO) EM POSTES DA REDE PÚBLICA. | UN | 12,0 | = Quantidade de pontos onde serão retirados os braços (braços de 1,0m) e seus equipamentos para posterior implantação dos novos equipamentos
2.17.2 | RETIRADA DE EQUIPAMENTOS DE ILUMINAÇÃO PÚBLICA (LUMINÁRIA, REATOR, LÂMPADA E FIAÇÃO) EM BRAÇOS DA REDE DE ILUMINAÇÃO PÚBLICA. | UN | 1,0 | = Quantidade de pontos onde serão retirados os equipamentos para posterior implantação dos novos equipamento. Nesse caso o braço de iluminação ( braço de 3,0m) será mantido.
2.17.3 | BRAÇO CURVO SEM SAPATA PARA LUMINÁRIA ILUMINAÇÃO PÚBLICA PADRÃO ENERGISA D=48,00MM; COMP=3,00M; PROJ=2,50M | un | 12,0 | = Para instalação em pontos onde não há iluminação e nas trocas de braços fora de padrão (braços de 1,0m) para instalação das novas luminárias led.
2.17.4 | CONECTOR PERFURANTE - ILUMINAÇÃO PÚBLICA - FORNECIMENTO E INSTALAÇÃO | UN | 24,0 | = Foi previsto a instalação de 2 conectores para conexão dos condutores à rede de energia elétrica para cada novo braço instalado. Nos braços que serão mantidos será mantido também os conectores ja utilizados no local
2.17.5 | CINTA CIRCULAR EM ACO GALVANIZADO DE 230MM DE DIAMETRO PARA FIXACAO DE BRAÇOS DE ILUMINAÇÃO PÚBLICA, INCLUI PARAFUSOS E PORCAS - FORNECIMENTO E INSTALAÇÃO | UN | 20,0 | = Foi considerado 02 cintas tamanho mediano para instalação dos braços novos em postes de concreto cessão circular.
2.17.6 | PARAFUSO CABEÇA ABAULADA 16 X 70mm PARA FIXACAO DE BRAÇOS DE ILUMINAÇÃO PÚBLICA, INCLUI PORCAS - FORNECIMENTO E ILUMINAÇÃO | UN | 20,0 | = Foi considerado 01 parafuso para cada cinta para fixação do braço.
2.17.7 | PARAFUSO ROSCA MÁQUINA CABEÇA QUADRADA M16 DE 16MM X250MM COM 01 PORCA QUADRADA E 01 ARRUELA QUADRADA 38,00MM X 3,00MM-FURO 18MM - FORNECIMENTO E INSTALAÇÃO | UN | 2,0 | = Foi considerado 01 parafuso de 250 mm para postes de resistência abaixo de 300Kgf.
2.17.8 | PARAFUSO ROSCA MÁQUINA CABEÇA QUADRADA M16 DE 16MM X300MM COM 01 PORCA QUADRADA E 01 ARRUELA QUADRADA 38,00MM X 3,00MM-FURO 18MM - FORNECIMENTO E INSTALAÇÃO | UN | 2,0 | = Foi considerado 01 parafuso de 300 mm para postes de resistência acima de 300Kgf, inclusive.
2.17.9 | CABO DE COBRE FLEXÍVEL ISOLADO, 1,5 MM², ANTI-CHAMA 450/750 V, PARA CIRCUITOS TERMINAIS - FORNECIMENTO E INSTALAÇÃO. AF_12/2015 | M | 144,0 | = Foi considerado 12,00 metros por instalação de cada braço conforme modelo em projeto.
2.17.10 | RELÉ FOTOELÉTRICO PARA COMANDO DE ILUMINAÇÃO EXTERNA 1000 W - FORNECIMENTO E INSTALAÇÃO. AF_08/2020 | UN | 13,0 | = Foi considerado 01 substituição de relé para cada luminária led a ser instalada.
2.17.11 | BASE PARA RELÉ FOTOELÉTRICO COM SUPORTE METÁLICA GALVANIZADA PARA UTILIZAÇÃO EM ILUMINAÇÃO PÚBLICA - FORNECIMENTO E INSTALAÇÃO | UN | 12,0 | = Foi considerado 01 base para relé para cada braço novo a ser instalado.
2.17.12 | Luminária em LED para iluminação pública,50W,bivolt, Selo A Inmetro,corpo em alumínio inj,FP 0,97, prot. DPS 10kv, IP66, IK09, Temp. cor 5000k, IRC= ou 70%, v. útil 50.000h, 130 lm/w.gar.5 anos, modelo GL216 G-light ou similar - Rev.01 | un | 13,0 | = Luminária prevista para iluminação do logradouro
2.18 | RUA PROJETADA "B"
2.18.1 | RETIRADA DE BRAÇOS DE ILUMINAÇÃO PÚBLICA E EQUIPAMENTOS (LUMINÁRIA, REATOR, LÂMPADA E FIAÇÃO) EM POSTES DA REDE PÚBLICA. | UN | 2,0 | = Quantidade de pontos onde serão retirados os braços (braços de 1,0m) e seus equipamentos para posterior implantação dos novos equipamentos
2.18.2 | RETIRADA DE EQUIPAMENTOS DE ILUMINAÇÃO PÚBLICA (LUMINÁRIA, REATOR, LÂMPADA E FIAÇÃO) EM BRAÇOS DA REDE DE ILUMINAÇÃO PÚBLICA. | UN | 6,0 | = Quantidade de pontos onde serão retirados os equipamentos para posterior implantação dos novos equipamento. Nesse caso o braço de iluminação ( braço de 3,0m) será mantido.
2.18.3 | BRAÇO CURVO SEM SAPATA PARA LUMINÁRIA ILUMINAÇÃO PÚBLICA PADRÃO ENERGISA D=48,00MM; COMP=3,00M; PROJ=2,50M | un | 3,0 | = Para instalação em pontos onde não há iluminação e nas trocas de braços fora de padrão (braços de 1,0m) para instalação das novas luminárias led.
2.18.4 | CONECTOR PERFURANTE - ILUMINAÇÃO PÚBLICA - FORNECIMENTO E INSTALAÇÃO | UN | 6,0 | = Foi previsto a instalação de 2 conectores para conexão dos condutores à rede de energia elétrica para cada novo braço instalado. Nos braços que serão mantidos será mantido também os conectores ja utilizados no local
2.18.5 | PARAFUSO ROSCA MÁQUINA CABEÇA QUADRADA M16 DE 16MM X250MM COM 01 PORCA QUADRADA E 01 ARRUELA QUADRADA 38,00MM X 3,00MM-FURO 18MM - FORNECIMENTO E INSTALAÇÃO | UN | 3,0 | = Foi considerado 01 parafuso de 250 mm para postes de resistência abaixo de 300Kgf.
2.18.6 | PARAFUSO ROSCA MÁQUINA CABEÇA QUADRADA M16 DE 16MM X300MM COM 01 PORCA QUADRADA E 01 ARRUELA QUADRADA 38,00MM X 3,00MM-FURO 18MM - FORNECIMENTO E INSTALAÇÃO | UN | 3,0 | = Foi considerado 01 parafuso de 300 mm para postes de resistência acima de 300Kgf, inclusive.
2.18.7 | CABO DE COBRE FLEXÍVEL ISOLADO, 1,5 MM², ANTI-CHAMA 450/750 V, PARA CIRCUITOS TERMINAIS - FORNECIMENTO E INSTALAÇÃO. AF_12/2015 | M | 36,0 | = Foi considerado 12,00 metros por instalação de cada braço conforme modelo em projeto.
2.18.8 | RELÉ FOTOELÉTRICO PARA COMANDO DE ILUMINAÇÃO EXTERNA 1000 W - FORNECIMENTO E INSTALAÇÃO. AF_08/2020 | UN | 9,0 | = Foi considerado 01 substituição de relé para cada luminária led a ser instalada.
2.18.9 | BASE PARA RELÉ FOTOELÉTRICO COM SUPORTE METÁLICA GALVANIZADA PARA UTILIZAÇÃO EM ILUMINAÇÃO PÚBLICA - FORNECIMENTO E INSTALAÇÃO | UN | 3,0 | = Foi considerado 01 base para relé para cada braço novo a ser instalado.
2.18.10 | Luminária em LED para iluminação pública,50W,bivolt, Selo A Inmetro,corpo em alumínio inj,FP 0,97, prot. DPS 10kv, IP66, IK09, Temp. cor 5000k, IRC= ou 70%, v. útil 50.000h, 130 lm/w.gar.5 anos, modelo GL216 G-light ou similar - Rev.01 | un | 9,0 | = Luminária prevista para iluminação do logradouro
2.19 | RUA ANTÔNIO ROBERTO DIAS
2.19.1 | RETIRADA DE BRAÇOS DE ILUMINAÇÃO PÚBLICA E EQUIPAMENTOS (LUMINÁRIA, REATOR, LÂMPADA E FIAÇÃO) EM POSTES DA REDE PÚBLICA. | UN | 4,0 | = Quantidade de pontos onde serão retirados os braços (braços de 1,0m) e seus equipamentos para posterior implantação dos novos equipamentos
2.19.2 | RETIRADA DE EQUIPAMENTOS DE ILUMINAÇÃO PÚBLICA (LUMINÁRIA, REATOR, LÂMPADA E FIAÇÃO) EM BRAÇOS DA REDE DE ILUMINAÇÃO PÚBLICA. | UN | 15,0 | = Quantidade de pontos onde serão retirados os equipamentos para posterior implantação dos novos equipamento. Nesse caso o braço de iluminação ( braço de 3,0m) será mantido.
2.19.3 | BRAÇO CURVO SEM SAPATA PARA LUMINÁRIA ILUMINAÇÃO PÚBLICA PADRÃO ENERGISA D=48,00MM; COMP=3,00M; PROJ=2,50M | un | 4,0 | = Para instalação em pontos onde não há iluminação e nas trocas de braços fora de padrão (braços de 1,0m) para instalação das novas luminárias led.
2.19.4 | CONECTOR PERFURANTE - ILUMINAÇÃO PÚBLICA - FORNECIMENTO E INSTALAÇÃO | UN | 8,0 | = Foi previsto a instalação de 2 conectores para conexão dos condutores à rede de energia elétrica para cada novo braço instalado. Nos braços que serão mantidos será mantido também os conectores ja utilizados no local
2.19.5 | CINTA CIRCULAR EM ACO GALVANIZADO DE 230MM DE DIAMETRO PARA FIXACAO DE BRAÇOS DE ILUMINAÇÃO PÚBLICA, INCLUI PARAFUSOS E PORCAS - FORNECIMENTO E INSTALAÇÃO | UN | 4,0 | = Foi considerado 02 cintas tamanho mediano para instalação dos braços novos em postes de concreto cessão circular.
2.19.6 | PARAFUSO CABEÇA ABAULADA 16 X 70mm PARA FIXACAO DE BRAÇOS DE ILUMINAÇÃO PÚBLICA, INCLUI PORCAS - FORNECIMENTO E ILUMINAÇÃO | UN | 4,0 | = Foi considerado 01 parafuso para cada cinta para fixação do braço.
2.19.7 | PARAFUSO ROSCA MÁQUINA CABEÇA QUADRADA M16 DE 16MM X250MM COM 01 PORCA QUADRADA E 01 ARRUELA QUADRADA 38,00MM X 3,00MM-FURO 18MM - FORNECIMENTO E INSTALAÇÃO | UN | 2,0 | = Foi considerado 01 parafuso de 250 mm para postes de resistência abaixo de 300Kgf.
2.19.8 | PARAFUSO ROSCA MÁQUINA CABEÇA QUADRADA M16 DE 16MM X300MM COM 01 PORCA QUADRADA E 01 ARRUELA QUADRADA 38,00MM X 3,00MM-FURO 18MM - FORNECIMENTO E INSTALAÇÃO | UN | 2,0 | = Foi considerado 01 parafuso de 300 mm para postes de resistência acima de 300Kgf, inclusive.
2.19.9 | CABO DE COBRE FLEXÍVEL ISOLADO, 1,5 MM², ANTI-CHAMA 450/750 V, PARA CIRCUITOS TERMINAIS - FORNECIMENTO E INSTALAÇÃO. AF_12/2015 | M | 48,0 | = Foi considerado 12,00 metros por instalação de cada braço conforme modelo em projeto.
2.19.10 | RELÉ FOTOELÉTRICO PARA COMANDO DE ILUMINAÇÃO EXTERNA 1000 W - FORNECIMENTO E INSTALAÇÃO. AF_08/2020 | UN | 19,0 | = Foi considerado 01 substituição de relé para cada luminária led a ser instalada.
2.19.11 | BASE PARA RELÉ FOTOELÉTRICO COM SUPORTE METÁLICA GALVANIZADA PARA UTILIZAÇÃO EM ILUMINAÇÃO PÚBLICA - FORNECIMENTO E INSTALAÇÃO | UN | 4,0 | = Foi considerado 01 base para relé para cada braço novo a ser instalado.
2.19.12 | Luminária em LED para iluminação pública,50W,bivolt, Selo A Inmetro,corpo em alumínio inj,FP 0,97, prot. DPS 10kv, IP66, IK09, Temp. cor 5000k, IRC= ou 70%, v. útil 50.000h, 130 lm/w.gar.5 anos, modelo GL216 G-light ou similar - Rev.01 | un | 19,0 | = Luminária prevista para iluminação do logradouro
2.20 | RUA PROJETADA "E"
2.20.1 | RETIRADA DE EQUIPAMENTOS DE ILUMINAÇÃO PÚBLICA (LUMINÁRIA, REATOR, LÂMPADA E FIAÇÃO) EM BRAÇOS DA REDE DE ILUMINAÇÃO PÚBLICA. | UN | 3,0 | = Quantidade de pontos onde serão retirados os equipamentos para posterior implantação dos novos equipamento. Nesse caso o braço de iluminação ( braço de 3,0m) será mantido.
2.20.2 | RELÉ FOTOELÉTRICO PARA COMANDO DE ILUMINAÇÃO EXTERNA 1000 W - FORNECIMENTO E INSTALAÇÃO. AF_08/2020 | UN | 3,0 | = Foi considerado 01 substituição de relé para cada luminária led a ser instalada.
2.20.3 | Luminária em LED para iluminação pública,50W,bivolt, Selo A Inmetro,corpo em alumínio inj,FP 0,97, prot. DPS 10kv, IP66, IK09, Temp. cor 5000k, IRC= ou 70%, v. útil 50.000h, 130 lm/w.gar.5 anos, modelo GL216 G-light ou similar - Rev.01 | un | 3,0 | = Luminária prevista para iluminação do logradouro
3 | IMPLANTAÇÃO DO SISTEMA DE ILUMINAÇÃO ESPORTIVA
3.1 | SERVIÇOS EM TERRA
3.1.1 | ESCAVAÇÃO MANUAL PARA BLOCO DE COROAMENTO OU SAPATA (SEM ESCAVAÇÃO PARA COLOCAÇÃO DE FÔRMAS). AF_06/2017 | m³ | 12,0 | = 1,0 x 1,15 x 2,60m = > Lado x Lado x Profundidade
3.1.2 | ATERRO COMPACTADO MEIO MANUAL EM CAMADAS DE AREIA GROSSA - REF.: SBC (020127) | m³ | 12,0 | = 1,0 x 1,15 x 2,60m = > Lado x Lado x Profundidade
3.1.3 | REATERRO MANUAL APILOADO COM SOQUETE. AF_10/2017 | m³ | 116,27 | = Considerado 10% a mais do volume escavado para o reaterro
3.1.4 | ESCAVAÇÃO MANUAL DE VALA COM PROFUNDIDADE MENOR OU IGUAL A 1,30 M. AF_02/2021 | m³ | 104,27 | = 0,30 x 0,50 x 695,13m => Largura x profundidade x distância da vala
3.2 | ESTRUTURA EM CONCRETO
3.2.1 | POSTE DE CONCRETO DUPLO T, 800 KG, H = 20 M - FORNECIMENTO E INSTALAÇÃO | UN | 4,0 | = Conforme projeto
3.2.2 | SUPORTE 02 NIVEIS EM PERFIL CANTONEIRA GALVANIZADA 5X100MM, COMPRIMENTO 4.000MM, ALTURA 2.000MM COMPOSTA DE MÃO FRANCESA - CONFORME DESENHO EM PROJETO ELÉTRICO - FABRICAÇÃO, FORNECIMENTO E INSTALAÇÃO | UN | 4,0 | = Conforme projeto
3.2.3 | CAIXA ENTERRADA ELÉTRICA RETANGULAR, EM ALVENARIA COM BLOCOS DE CONCRETO, FUNDO COM BRITA, DIMENSÕES INTERNAS: 0,4X0,4X0,4 M. AF_12/2020 | UN | 9,0 | = Conforme projeto
3.2.4 | CAIXA DE INSPEÇÃO PARA ATERRAMENTO, CIRCULAR, EM POLIETILENO, DIÂMETRO INTERNO = 0,3 M. AF_12/2020 | UN | 8,0 | = Conforme projeto
3.3 | ENTRADA DE ENERGIA, QUADROS E DISJUNTORES
3.3.1 | ENTRADA DE ENERGIA ELÉTRICA, AÉREA, TRIFÁSICA, COM CAIXA DE EMBUTIR, CABO DE 70 MM2 E DISJUNTOR DIN 150A (NÃO INCLUSO O POSTE DE CONCRETO) | UN | 1,0 | = De acordo com os cálculos de demanda para a quantidade de refletores com posterior ampliação e demais dependências e a norma da Concessionária de energia elétrica local
3.3.2 | QUADRO DE DISTRIBUIÇÃO DE ENERGIA EM CHAPA DE AÇO GALVANIZADO, DE EMBUTIR, COM BARRAMENTO TRIFÁSICO, PARA 30 DISJUNTORES DIN 150A - FORNECIMENTO E INSTALAÇÃO. AF_10/2020 | UN | 1,0 | = De acordo com os cálculos elétricos
3.3.3 | DISJUNTOR TRIPOLAR TIPO DIN, CORRENTE NOMINAL DE 50A - FORNECIMENTO E INSTALAÇÃO. AF_10/2020 | UN | 1,0 | = Para atendimento das cargas existentes
3.3.4 | DISJUNTOR TRIPOLAR TIPO DIN, CORRENTE NOMINAL DE 16A - FORNECIMENTO E INSTALAÇÃO. AF_10/2020 | UN | 4,0 | = Para acionamento das torres de iluminação
3.3.5 | Dispositivo de proteção contra surto de tensão DPS 60kA - 275v | un | 4,0 | = Deve ser instalado no barramento do quadro de distribuição geral após o disjuntor de 150A da medição
3.3.6 | Terminal de compressão para cabo de 70 mm2 - fornecimento e instalação | un | 9,0 | = Para conexão dos cabos ao disjuntor da medição e dos barramentos do QDG
3.3.7 | Terminal de compressão para cabo de 35 mm2 - fornecimento e instalação | un | 5,0 | = Para conexão dos cabos ao disjuntor da medição e dos barramentos do QDG
3.3.8 | Terminal de compressão para cabo de 6 mm2 - fornecimento e instalação | un | 11,0 | = Para os DPS's
3.4 | ELETRODUTOS E CONEXÕES
3.4.1 | ELETRODUTO FLEXÍVEL CORRUGADO, PEAD, DN 63 (2"), PARA REDE ENTERRADA DE DISTRIBUIÇÃO DE ENERGIA ELÉTRICA - FORNECIMENTO E INSTALAÇÃO. AF_12/2021 | M | 368,0 | = Para a distribuição dos circuitos subterrâneos, sendo previsto um duto por circuito, conforme projeto.
3.4.2 | ELETRODUTO FLEXÍVEL CORRUGADO, PEAD, DN 90 (3"), PARA REDE ENTERRADA DE DISTRIBUIÇÃO DE ENERGIA ELÉTRICA - FORNECIMENTO E INSTALAÇÃO. AF_12/2021 | M | 5,0 | = Para interligação do quadro de medição ao QDG e caixa de passagem no pé da mureta de medição.
3.4.3 | TUBO DE AÇO GALVANIZADO COM COSTURA, CLASSE MÉDIA, CONEXÃO ROSQUEADA, DN 25 (1"), INSTALADO EM REDE DE ALIMENTAÇÃO PARA SPRINKLER - FORNECIMENTO E INSTALAÇÃO. AF_10/2020 | M | 80,0 | = Para distribuição dos circuitos nas subidas das torres.
3.4.4 | FIXAÇÃO DE TUBOS VERTICAIS DE PPR DIÂMETROS MENORES OU IGUAIS A 40 MM COM ABRAÇADEIRA METÁLICA RÍGIDA TIPO D 1/2", FIXADA EM PERFILADO EM ALVENARIA. AF_05/2015 | M | 80,0 | = Serviço de fixação dos dutos das torres.
3.5 | CABOS, FIOS E CONECTORES
3.5.1 | CABO DE COBRE FLEXÍVEL ISOLADO, 6 MM², ANTI-CHAMA 0,6/1,0 KV, PARA CIRCUITOS TERMINAIS - FORNECIMENTO E INSTALAÇÃO. AF_12/2015 | M | 320,0 | = Para distribuição dos circuitos nas subidas das torres.
3.5.2 | CABO DE COBRE FLEXÍVEL ISOLADO, 10 MM², ANTI-CHAMA 0,6/1,0 KV, PARA CIRCUITOS TERMINAIS - FORNECIMENTO E INSTALAÇÃO. AF_12/2015 | M | 561,0 | = Para distribuição dos circuitos subterrâneos das torres.
3.5.3 | CABO DE COBRE FLEXÍVEL ISOLADO, 16 MM², ANTI-CHAMA 0,6/1,0 KV, PARA CIRCUITOS TERMINAIS - FORNECIMENTO E INSTALAÇÃO. AF_12/2015 | M | 478,0 | = Para distribuição dos circuitos subterrâneos das torres.
3.5.4 | Conector parafuso fendido para cabo 10 mm2 - Fornecimento | Un | 170,0 | = Para conexão dos cabos ao quadro geral e nas torres.
3.5.5 | Conector parafuso fendido para cabo 16 mm2 - Fornecimento | Un | 10,0 | = Para conexão dos cabos ao quadro geral e nas torres.
3.6 | SISTEMA DE ATERRAMENTO
3.6.1 | HASTE DE ATERRAMENTO 3/4 PARA SPDA - FORNECIMENTO E INSTALAÇÃO. AF_12/2017 | UN | 14,0 | = Para o sistema de aterramento do campo
3.6.2 | CORDOALHA DE COBRE NU 35 MM², NÃO ENTERRADA, COM ISOLADOR - FORNECIMENTO E INSTALAÇÃO. AF_12/2017 | M | 100,0 | = Para a descida do subsistema das torres
3.6.3 | CORDOALHA DE COBRE NU 50 MM², ENTERRADA, SEM ISOLADOR - FORNECIMENTO E INSTALAÇÃO. AF_12/2017 | M | 360,0 | = Para a malha de aterramento.
3.6.4 | Caixa de equipotencialização em aço 200x200x90mm, para embutir com tampa, com 9 terminais, ref:TEL-901 ou similar (SPDA) | un | 4,0 | = Deverá ser instalada uma caixa em cada torre.
3.6.5 | Terminal de compressão para cabo de 35 mm2 - fornecimento e instalação | un | 20,0 | = Para conexão da equipotencialização das estruturas das torres e demais equpamento.
3.6.6 | Terminal de compressão para cabo de 50 mm2 - fornecimento e instalação | un | 6,0 | = Para conexão dos quadros de equipotencialização e demais equipamentos.
3.6.7 | Conector cabo-haste em bronze natural para 2 cabos cobre de 16mm² a 70mm² com grampo "U" e porcas de aço galv.Ref:TEL-583 ou similar - fornecimento e instalação | un | 6,0 | = Para o sistema de aterramento do campo
3.7 | REFLETORES LED
3.7.1 | Parafuso cabeça sextavada 5/8" x 3 1/2" | cj | 4,0 | = Para fixação dos refletores na estrutura das torres
3.7.2 | Refletor LED 600W, Eficiência 120Lm/W, Proteção IP65, Voltagem AC 100-277V, temp de cor branco frio 5700K, vida útil 50.000h, da Ledvanced-Osram ou similar- Fornecimento e Instalação | UN | 28,0 | = Conforme projeto