## Resumo do Orçamento
|  |  | Obra | Bancos |  | B.D.I. |  | Encargos Sociais
|  |  | MODERNIZAÇÃO, IMPLANTAÇÃO E REPOSIÇÃO DO SISTEMA DE ILUMINAÇÃO PÚBLICA COM LUMINÁRIAS PÚBLICA DE LED DE 50 E 100W E IMPLANTAÇÃO DO SISTEMA DE ILUMINAÇÃO ESPORTIVA ESTÁDIO MUNICIPAL NA SEDE DO MUNICÍPIO DE VICENTINA/MS. | SINAPI - 01/2022 - Mato Grosso do Sul ORSE - 12/2021 - Sergipe AGETOP RODOVIARIA - 01/2022 - Goiás |  | 27.65% |  | Não Desonerado
Orçamento Sintético
Item | Código | Banco | Descrição | Und | Quant. | Valor Unit | Valor Unit com BDI | Total | Peso (%)
1 |  |  | SERVIÇOS PRELIMINARES |  |  |  |  | 38071.64 | 3.62%
1.1 | COMP 2021 102 | Próprio | MOBILIZAÇÃO E DESMOBILIZAÇÃO | H | 5 | 261.4 | 333.67 | 1668.35 | 0.1586%
1.2 |  |  | ADMINISTRAÇÃO LOCAL/CANTEIRO DE OBRA/TRANSPORTE MATERIAL DO CAMPO |  |  |  |  | 36403.29 | 3.461%
1.2.1 | COT 2021 100 | Próprio | EMISSÃO DE ART OBRA/SERVIÇOS | UN | 1 | 233.94 | 298.62 | 298.62 | 0.02839%
1.2.2 | 93572 | SINAPI | ENCARREGADO GERAL DE OBRAS COM ENCARGOS COMPLEMENTARES | MES | 3 | 4185.36 | 5342.61 | 16027.83 | 1.524%
1.2.3 | 91677 | SINAPI | ENGENHEIRO ELETRICISTA COM ENCARGOS COMPLEMENTARES | H | 75 | 103.96 | 132.7 | 9952.5 | 0.9462%
1.2.4 | COMP 2021 52 | Próprio | PLACA DE OBRAS | M² | 6 | 326.26 | 416.47 | 2498.82 | 0.2376%
1.2.5 | 45207 | AGETOP RODOVIARIA | TRANSPORTE DE GUINDASTE 30 T - KM RODADO | Km | 108 | 4.64 | 5.92 | 639.36 | 0.06079%
1.2.6 | 45206 | AGETOP RODOVIARIA | TRANSPORTE DE PRÉ MOLDADOS EM CAMINHÃO PRANCHA 3 EIXOS - CAP. 30 T | tkm | 1512 | 0.68 | 0.86 | 1300.32 | 0.1236%
1.2.7 | 40193 | AGETOP RODOVIARIA | GUINDASTE 30 T - MÍNIMO 10H/DIA | h | 24 | 185.6 | 236.91 | 5685.84 | 0.5406%
2 |  |  | MODERNIZAÇÃO DA ILUMINAÇÃO PÚBLICA COM LUMINÁRIAS LED |  |  |  |  | 685710.76 | 65.19%
2.1 |  |  | RUA VICENTE PALOTTI |  |  |  |  | 56398.47 | 5.362%
2.1.1 | COMP 2021 96 | Próprio | RETIRADA DE BRAÇOS DE ILUMINAÇÃO PÚBLICA E EQUIPAMENTOS (LUMINÁRIA, REATOR, LÂMPADA E FIAÇÃO) EM POSTES DA REDE PÚBLICA. | UN | 18 | 49.7 | 63.44 | 1141.92 | 0.1086%
2.1.2 | COMP 2021 11 | Próprio | RETIRADA DE EQUIPAMENTOS DE ILUMINAÇÃO PÚBLICA (LUMINÁRIA, REATOR, LÂMPADA E FIAÇÃO) EM BRAÇOS DA REDE DE ILUMINAÇÃO PÚBLICA. | UN | 13 | 49.7 | 63.44 | 824.72 | 0.07841%
2.1.3 | 0035 | Próprio | BRAÇO CURVO SEM SAPATA PARA LUMINÁRIA ILUMINAÇÃO PÚBLICA PADRÃO ENERGISA D=48,00MM; COMP=3,00M; PROJ=2,50M | un | 18 | 358.44 | 457.54 | 8235.72 | 0.783%
2.1.4 | COMP 2021 09 | Próprio | CONECTOR PERFURANTE - ILUMINAÇÃO PÚBLICA - FORNECIMENTO E INSTALAÇÃO | UN | 36 | 14.4 | 18.38 | 661.68 | 0.06291%
2.1.5 | COMP 2021 05 | Próprio | CINTA CIRCULAR EM ACO GALVANIZADO DE 230MM DE DIAMETRO PARA FIXACAO DE BRAÇOS DE ILUMINAÇÃO PÚBLICA, INCLUI PARAFUSOS E PORCAS - FORNECIMENTO E INSTALAÇÃO | UN | 30 | 48.56 | 61.98 | 1859.4 | 0.1768%
2.1.6 | COMP 2021 08 | Próprio | PARAFUSO CABEÇA ABAULADA 16 X 70mm PARA FIXACAO DE BRAÇOS DE ILUMINAÇÃO PÚBLICA, INCLUI PORCAS - FORNECIMENTO E ILUMINAÇÃO | UN | 30 | 19.89 | 25.38 | 761.4 | 0.07239%
2.1.7 | COMP 2021 04 | Próprio | PARAFUSO ROSCA MÁQUINA CABEÇA QUADRADA M16 DE 16MM X250MM COM 01 PORCA QUADRADA E 01 ARRUELA QUADRADA 38,00MM X 3,00MM-FURO 18MM - FORNECIMENTO E INSTALAÇÃO | UN | 3 | 21.8 | 27.82 | 83.46 | 0.007935%
2.1.8 | COMP 2021 02 | Próprio | PARAFUSO ROSCA MÁQUINA CABEÇA QUADRADA M16 DE 16MM X300MM COM 01 PORCA QUADRADA E 01 ARRUELA QUADRADA 38,00MM X 3,00MM-FURO 18MM - FORNECIMENTO E INSTALAÇÃO | UN | 3 | 23.13 | 29.52 | 88.56 | 0.00842%
2.1.9 | 91924 | SINAPI | CABO DE COBRE FLEXÍVEL ISOLADO, 1,5 MM², ANTI-CHAMA 450/750 V, PARA CIRCUITOS TERMINAIS - FORNECIMENTO E INSTALAÇÃO. AF_12/2015 | M | 216 | 2.64 | 3.36 | 725.76 | 0.069%
2.1.10 | 101632 | SINAPI | RELÉ FOTOELÉTRICO PARA COMANDO DE ILUMINAÇÃO EXTERNA 1000 W - FORNECIMENTO E INSTALAÇÃO. AF_08/2020 | UN | 31 | 49.44 | 63.11 | 1956.41 | 0.186%
2.1.11 | COMP 2021 03 | Próprio | BASE PARA RELÉ FOTOELÉTRICO COM SUPORTE METÁLICA GALVANIZADA PARA UTILIZAÇÃO EM ILUMINAÇÃO PÚBLICA - FORNECIMENTO E INSTALAÇÃO | UN | 18 | 35.22 | 44.95 | 809.1 | 0.07693%
2.1.12 | 11995 | ORSE | Luminária em LED para iluminação pública,50W,bivolt, Selo A Inmetro,corpo em alumínio inj,FP 0,97, prot. DPS 10kv, IP66, IK09, Temp. cor 5000k, IRC= ou 70%, v. útil 50.000h, 130 lm/w.gar.5 anos, modelo GL216 G-light ou similar - Rev.01 | un | 31 | 991.89 | 1266.14 | 39250.34 | 3.732%
2.2 |  |  | RUA CARLOS FARINHA |  |  |  |  | 49486.1 | 4.705%
2.2.1 | COMP 2021 96 | Próprio | RETIRADA DE BRAÇOS DE ILUMINAÇÃO PÚBLICA E EQUIPAMENTOS (LUMINÁRIA, REATOR, LÂMPADA E FIAÇÃO) EM POSTES DA REDE PÚBLICA. | UN | 12 | 49.7 | 63.44 | 761.28 | 0.07238%
2.2.2 | COMP 2021 11 | Próprio | RETIRADA DE EQUIPAMENTOS DE ILUMINAÇÃO PÚBLICA (LUMINÁRIA, REATOR, LÂMPADA E FIAÇÃO) EM BRAÇOS DA REDE DE ILUMINAÇÃO PÚBLICA. | UN | 16 | 49.7 | 63.44 | 1015.04 | 0.09651%
2.2.3 | 0035 | Próprio | BRAÇO CURVO SEM SAPATA PARA LUMINÁRIA ILUMINAÇÃO PÚBLICA PADRÃO ENERGISA D=48,00MM; COMP=3,00M; PROJ=2,50M | un | 13 | 358.44 | 457.54 | 5948.02 | 0.5655%
2.2.4 | COMP 2021 09 | Próprio | CONECTOR PERFURANTE - ILUMINAÇÃO PÚBLICA - FORNECIMENTO E INSTALAÇÃO | UN | 26 | 14.4 | 18.38 | 477.88 | 0.04543%
2.2.5 | COMP 2021 05 | Próprio | CINTA CIRCULAR EM ACO GALVANIZADO DE 230MM DE DIAMETRO PARA FIXACAO DE BRAÇOS DE ILUMINAÇÃO PÚBLICA, INCLUI PARAFUSOS E PORCAS - FORNECIMENTO E INSTALAÇÃO | UN | 16 | 48.56 | 61.98 | 991.68 | 0.09428%
2.2.6 | COMP 2021 08 | Próprio | PARAFUSO CABEÇA ABAULADA 16 X 70mm PARA FIXACAO DE BRAÇOS DE ILUMINAÇÃO PÚBLICA, INCLUI PORCAS - FORNECIMENTO E ILUMINAÇÃO | UN | 16 | 19.89 | 25.38 | 406.08 | 0.03861%
2.2.7 | COMP 2021 04 | Próprio | PARAFUSO ROSCA MÁQUINA CABEÇA QUADRADA M16 DE 16MM X250MM COM 01 PORCA QUADRADA E 01 ARRUELA QUADRADA 38,00MM X 3,00MM-FURO 18MM - FORNECIMENTO E INSTALAÇÃO | UN | 4 | 21.8 | 27.82 | 111.28 | 0.01058%
2.2.8 | COMP 2021 02 | Próprio | PARAFUSO ROSCA MÁQUINA CABEÇA QUADRADA M16 DE 16MM X300MM COM 01 PORCA QUADRADA E 01 ARRUELA QUADRADA 38,00MM X 3,00MM-FURO 18MM - FORNECIMENTO E INSTALAÇÃO | UN | 4 | 23.13 | 29.52 | 118.08 | 0.01123%
2.2.9 | 91924 | SINAPI | CABO DE COBRE FLEXÍVEL ISOLADO, 1,5 MM², ANTI-CHAMA 450/750 V, PARA CIRCUITOS TERMINAIS - FORNECIMENTO E INSTALAÇÃO. AF_12/2015 | M | 156 | 2.64 | 3.36 | 524.16 | 0.04983%
2.2.10 | 101632 | SINAPI | RELÉ FOTOELÉTRICO PARA COMANDO DE ILUMINAÇÃO EXTERNA 1000 W - FORNECIMENTO E INSTALAÇÃO. AF_08/2020 | UN | 29 | 49.44 | 63.11 | 1830.19 | 0.174%
2.2.11 | COMP 2021 03 | Próprio | BASE PARA RELÉ FOTOELÉTRICO COM SUPORTE METÁLICA GALVANIZADA PARA UTILIZAÇÃO EM ILUMINAÇÃO PÚBLICA - FORNECIMENTO E INSTALAÇÃO | UN | 13 | 35.22 | 44.95 | 584.35 | 0.05556%
2.2.12 | 11995 | ORSE | Luminária em LED para iluminação pública,50W,bivolt, Selo A Inmetro,corpo em alumínio inj,FP 0,97, prot. DPS 10kv, IP66, IK09, Temp. cor 5000k, IRC= ou 70%, v. útil 50.000h, 130 lm/w.gar.5 anos, modelo GL216 G-light ou similar - Rev.01 | un | 29 | 991.89 | 1266.14 | 36718.06 | 3.491%
2.3 |  |  | TRAVESSA JUBELINO |  |  |  |  | 1966.16 | 0.1869%
2.3.1 | 0035 | Próprio | BRAÇO CURVO SEM SAPATA PARA LUMINÁRIA ILUMINAÇÃO PÚBLICA PADRÃO ENERGISA D=48,00MM; COMP=3,00M; PROJ=2,50M | un | 1 | 358.44 | 457.54 | 457.54 | 0.0435%
2.3.2 | COMP 2021 09 | Próprio | CONECTOR PERFURANTE - ILUMINAÇÃO PÚBLICA - FORNECIMENTO E INSTALAÇÃO | UN | 2 | 14.4 | 18.38 | 36.76 | 0.003495%
2.3.3 | COMP 2021 04 | Próprio | PARAFUSO ROSCA MÁQUINA CABEÇA QUADRADA M16 DE 16MM X250MM COM 01 PORCA QUADRADA E 01 ARRUELA QUADRADA 38,00MM X 3,00MM-FURO 18MM - FORNECIMENTO E INSTALAÇÃO | UN | 1 | 21.8 | 27.82 | 27.82 | 0.002645%
2.3.4 | COMP 2021 02 | Próprio | PARAFUSO ROSCA MÁQUINA CABEÇA QUADRADA M16 DE 16MM X300MM COM 01 PORCA QUADRADA E 01 ARRUELA QUADRADA 38,00MM X 3,00MM-FURO 18MM - FORNECIMENTO E INSTALAÇÃO | UN | 1 | 23.13 | 29.52 | 29.52 | 0.002807%
2.3.5 | 91924 | SINAPI | CABO DE COBRE FLEXÍVEL ISOLADO, 1,5 MM², ANTI-CHAMA 450/750 V, PARA CIRCUITOS TERMINAIS - FORNECIMENTO E INSTALAÇÃO. AF_12/2015 | M | 12 | 2.64 | 3.36 | 40.32 | 0.003833%
2.3.6 | 101632 | SINAPI | RELÉ FOTOELÉTRICO PARA COMANDO DE ILUMINAÇÃO EXTERNA 1000 W - FORNECIMENTO E INSTALAÇÃO. AF_08/2020 | UN | 1 | 49.44 | 63.11 | 63.11 | 0.006%
2.3.7 | COMP 2021 03 | Próprio | BASE PARA RELÉ FOTOELÉTRICO COM SUPORTE METÁLICA GALVANIZADA PARA UTILIZAÇÃO EM ILUMINAÇÃO PÚBLICA - FORNECIMENTO E INSTALAÇÃO | UN | 1 | 35.22 | 44.95 | 44.95 | 0.004274%
2.3.8 | 11995 | ORSE | Luminária em LED para iluminação pública,50W,bivolt, Selo A Inmetro,corpo em alumínio inj,FP 0,97, prot. DPS 10kv, IP66, IK09, Temp. cor 5000k, IRC= ou 70%, v. útil 50.000h, 130 lm/w.gar.5 anos, modelo GL216 G-light ou similar - Rev.01 | un | 1 | 991.89 | 1266.14 | 1266.14 | 0.1204%
2.4 |  |  | RUA RAINHA DOS APÓSTOLOS |  |  |  |  | 114627.39 | 10.9%
2.4.1 | COMP 2021 96 | Próprio | RETIRADA DE BRAÇOS DE ILUMINAÇÃO PÚBLICA E EQUIPAMENTOS (LUMINÁRIA, REATOR, LÂMPADA E FIAÇÃO) EM POSTES DA REDE PÚBLICA. | UN | 10 | 49.7 | 63.44 | 634.4 | 0.06032%
2.4.2 | COMP 2021 11 | Próprio | RETIRADA DE LUMINÁRIAS TIPO BOLA (LUMINÁRIA, REATOR, LÂMPADA E FIAÇÃO) DA REDE DE ILUMINAÇÃO PÚBLICA. | UN | 33 | 49.7 | 63.44 | 2093.52 | 0.199%
2.4.3 | COMP 2021 11 | Próprio | RETIRADA DE EQUIPAMENTOS DE ILUMINAÇÃO PÚBLICA (LUMINÁRIA, REATOR, LÂMPADA E FIAÇÃO) EM BRAÇOS DA REDE DE ILUMINAÇÃO PÚBLICA. | UN | 6 | 49.7 | 63.44 | 380.64 | 0.03619%
2.4.4 | 0035 | Próprio | BRAÇO CURVO SEM SAPATA PARA LUMINÁRIA ILUMINAÇÃO PÚBLICA PADRÃO ENERGISA D=48,00MM; COMP=3,00M; PROJ=2,50M | un | 44 | 358.44 | 457.54 | 20131.76 | 1.914%
2.4.5 | COMP 2021 09 | Próprio | CONECTOR PERFURANTE - ILUMINAÇÃO PÚBLICA - FORNECIMENTO E INSTALAÇÃO | UN | 88 | 14.4 | 18.38 | 1617.44 | 0.1538%
2.4.6 | COMP 2021 05 | Próprio | CINTA CIRCULAR EM ACO GALVANIZADO DE 230MM DE DIAMETRO PARA FIXACAO DE BRAÇOS DE ILUMINAÇÃO PÚBLICA, INCLUI PARAFUSOS E PORCAS - FORNECIMENTO E INSTALAÇÃO | UN | 60 | 48.56 | 61.98 | 3718.8 | 0.3536%
2.4.7 | COMP 2021 08 | Próprio | PARAFUSO CABEÇA ABAULADA 16 X 70mm PARA FIXACAO DE BRAÇOS DE ILUMINAÇÃO PÚBLICA, INCLUI PORCAS - FORNECIMENTO E ILUMINAÇÃO | UN | 60 | 19.89 | 25.38 | 1522.8 | 0.1448%
2.4.8 | COMP 2021 04 | Próprio | PARAFUSO ROSCA MÁQUINA CABEÇA QUADRADA M16 DE 16MM X250MM COM 01 PORCA QUADRADA E 01 ARRUELA QUADRADA 38,00MM X 3,00MM-FURO 18MM - FORNECIMENTO E INSTALAÇÃO | UN | 14 | 21.8 | 27.82 | 389.48 | 0.03703%
2.4.9 | COMP 2021 02 | Próprio | PARAFUSO ROSCA MÁQUINA CABEÇA QUADRADA M16 DE 16MM X300MM COM 01 PORCA QUADRADA E 01 ARRUELA QUADRADA 38,00MM X 3,00MM-FURO 18MM - FORNECIMENTO E INSTALAÇÃO | UN | 14 | 23.13 | 29.52 | 413.28 | 0.03929%
2.4.10 | 91924 | SINAPI | CABO DE COBRE FLEXÍVEL ISOLADO, 1,5 MM², ANTI-CHAMA 450/750 V, PARA CIRCUITOS TERMINAIS - FORNECIMENTO E INSTALAÇÃO. AF_12/2015 | M | 528 | 2.64 | 3.36 | 1774.08 | 0.1687%
2.4.11 | 101632 | SINAPI | RELÉ FOTOELÉTRICO PARA COMANDO DE ILUMINAÇÃO EXTERNA 1000 W - FORNECIMENTO E INSTALAÇÃO. AF_08/2020 | UN | 49 | 49.44 | 63.11 | 3092.39 | 0.294%
2.4.12 | COMP 2021 03 | Próprio | BASE PARA RELÉ FOTOELÉTRICO COM SUPORTE METÁLICA GALVANIZADA PARA UTILIZAÇÃO EM ILUMINAÇÃO PÚBLICA - FORNECIMENTO E INSTALAÇÃO | UN | 44 | 35.22 | 44.95 | 1977.8 | 0.188%
2.4.13 | 11997 | ORSE | Luminária em LED para iluminação pública,100W,bivolt, Selo A Inmetro, corpo em alumínio inj,FP 0,97, prot. DPS 10kv, IP66, IK09, Temp. cor 5000k, IRC= ou 70%, v. útil 50.000h, 130 lm/w.gar.5 anos, modelo GL216 G-light ou similar Rev. 01 | un | 49 | 1229.15 | 1569 | 76881 | 7.31%
2.5 |  |  | RUA AMÉRICA BRIGATI |  |  |  |  | 40584.41 | 3.859%
2.5.1 |  |  | MATERIAIS PARA ILUMINAÇÃO PÚBLICA |  |  |  |  | 27199.94 | 2.586%
2.5.1.1 | COMP 2021 96 | Próprio | RETIRADA DE BRAÇOS DE ILUMINAÇÃO PÚBLICA E EQUIPAMENTOS (LUMINÁRIA, REATOR, LÂMPADA E FIAÇÃO) EM POSTES DA REDE PÚBLICA. | UN | 7 | 49.7 | 63.44 | 444.08 | 0.04222%
2.5.1.2 | COMP 2021 11 | Próprio | RETIRADA DE EQUIPAMENTOS DE ILUMINAÇÃO PÚBLICA (LUMINÁRIA, REATOR, LÂMPADA E FIAÇÃO) EM BRAÇOS DA REDE DE ILUMINAÇÃO PÚBLICA. | UN | 6 | 49.7 | 63.44 | 380.64 | 0.03619%
2.5.1.3 | 0035 | Próprio | BRAÇO CURVO SEM SAPATA PARA LUMINÁRIA ILUMINAÇÃO PÚBLICA PADRÃO ENERGISA D=48,00MM; COMP=3,00M; PROJ=2,50M | un | 9 | 358.44 | 457.54 | 4117.86 | 0.3915%
2.5.1.4 | COMP 2021 09 | Próprio | CONECTOR PERFURANTE - ILUMINAÇÃO PÚBLICA - FORNECIMENTO E INSTALAÇÃO | UN | 18 | 14.4 | 18.38 | 330.84 | 0.03145%
2.5.1.5 | COMP 2021 05 | Próprio | CINTA CIRCULAR EM ACO GALVANIZADO DE 230MM DE DIAMETRO PARA FIXACAO DE BRAÇOS DE ILUMINAÇÃO PÚBLICA, INCLUI PARAFUSOS E PORCAS - FORNECIMENTO E INSTALAÇÃO | UN | 12 | 48.56 | 61.98 | 743.76 | 0.07071%
2.5.1.6 | COMP 2021 08 | Próprio | PARAFUSO CABEÇA ABAULADA 16 X 70mm PARA FIXACAO DE BRAÇOS DE ILUMINAÇÃO PÚBLICA, INCLUI PORCAS - FORNECIMENTO E ILUMINAÇÃO | UN | 12 | 19.89 | 25.38 | 304.56 | 0.02896%
2.5.1.7 | COMP 2021 04 | Próprio | PARAFUSO ROSCA MÁQUINA CABEÇA QUADRADA M16 DE 16MM X250MM COM 01 PORCA QUADRADA E 01 ARRUELA QUADRADA 38,00MM X 3,00MM-FURO 18MM - FORNECIMENTO E INSTALAÇÃO | UN | 3 | 21.8 | 27.82 | 83.46 | 0.007935%
2.5.1.8 | COMP 2021 02 | Próprio | PARAFUSO ROSCA MÁQUINA CABEÇA QUADRADA M16 DE 16MM X300MM COM 01 PORCA QUADRADA E 01 ARRUELA QUADRADA 38,00MM X 3,00MM-FURO 18MM - FORNECIMENTO E INSTALAÇÃO | UN | 3 | 23.13 | 29.52 | 88.56 | 0.00842%
2.5.1.9 | 91924 | SINAPI | CABO DE COBRE FLEXÍVEL ISOLADO, 1,5 MM², ANTI-CHAMA 450/750 V, PARA CIRCUITOS TERMINAIS - FORNECIMENTO E INSTALAÇÃO. AF_12/2015 | M | 108 | 2.64 | 3.36 | 362.88 | 0.0345%
2.5.1.10 | 101632 | SINAPI | RELÉ FOTOELÉTRICO PARA COMANDO DE ILUMINAÇÃO EXTERNA 1000 W - FORNECIMENTO E INSTALAÇÃO. AF_08/2020 | UN | 15 | 49.44 | 63.11 | 946.65 | 0.09%
2.5.1.11 | COMP 2021 03 | Próprio | BASE PARA RELÉ FOTOELÉTRICO COM SUPORTE METÁLICA GALVANIZADA PARA UTILIZAÇÃO EM ILUMINAÇÃO PÚBLICA - FORNECIMENTO E INSTALAÇÃO | UN | 9 | 35.22 | 44.95 | 404.55 | 0.03846%
2.5.1.12 | 11995 | ORSE | Luminária em LED para iluminação pública,50W,bivolt, Selo A Inmetro,corpo em alumínio inj,FP 0,97, prot. DPS 10kv, IP66, IK09, Temp. cor 5000k, IRC= ou 70%, v. útil 50.000h, 130 lm/w.gar.5 anos, modelo GL216 G-light ou similar - Rev.01 | un | 15 | 991.89 | 1266.14 | 18992.1 | 1.806%
2.5.2 |  |  | MATERIAIS PARA EXTENSÃO DE REDE |  |  |  |  | 13384.47 | 1.273%
2.5.2.1 | 100604 | SINAPI | ASSENTAMENTO DE POSTE DE CONCRETO COM COMPRIMENTO NOMINAL DE 10 M, CARGA NOMINAL DE 300 DAN, ENGASTAMENTO BASE CONCRETADA COM 1 M DE CONCRETO E 0,6 M DE SOLO (NÃO INCLUI FORNECIMENTO). AF_11/2019 | UN | 2 | 677.56 | 864.9 | 1729.8 | 0.1645%
2.5.2.2 | COT 2021 110 | Próprio | POSTE DE CONCRETO DT, R=300 KG, H = 10 M | UN | 2 | 1150 | 1467.97 | 2935.94 | 0.2791%
2.5.2.3 | COMP 2021 115 | Próprio | ESTRUTURA SI3 EM POSTE DUPLO T - FORNECIMENTO E INSTALAÇÃO | UN | 3 | 886.73 | 1131.91 | 3395.73 | 0.3229%
2.5.2.4 | COMP 2021 116 | Próprio | ESTRUTURA SI3 EM POSTE CIRCULAR - FORNECIMENTO E INSTALAÇÃO | UN | 1 | 164.05 | 209.4 | 209.4 | 0.01991%
2.5.2.5 | COMP 2021 36 | Próprio | CABO DE POTÊNCIA MULTIPLEXADO, AUTOSUSTENTADO, COM ISOLAÇÃO SÓLIDA COLORIDA EXTRUDADA DE POLIETILENO TERMOFIXO (XLPE) P/ TENSÕES ATÉ 0,6/1kV SEÇÃO NOMINAL 3X35+35MM² - FORNECIMENTO E INSTALAÇÃO | M | 80 | 50.08 | 63.92 | 5113.6 | 0.4862%
2.6 |  |  | RUA SANTO ANDRÉ |  |  |  |  | 11355.1 | 1.08%
2.6.1 | COMP 2021 96 | Próprio | RETIRADA DE BRAÇOS DE ILUMINAÇÃO PÚBLICA E EQUIPAMENTOS (LUMINÁRIA, REATOR, LÂMPADA E FIAÇÃO) EM POSTES DA REDE PÚBLICA. | UN | 3 | 49.7 | 63.44 | 190.32 | 0.01809%
2.6.2 | COMP 2021 11 | Próprio | RETIRADA DE EQUIPAMENTOS DE ILUMINAÇÃO PÚBLICA (LUMINÁRIA, REATOR, LÂMPADA E FIAÇÃO) EM BRAÇOS DA REDE DE ILUMINAÇÃO PÚBLICA. | UN | 4 | 49.7 | 63.44 | 253.76 | 0.02413%
2.6.3 | 0035 | Próprio | BRAÇO CURVO SEM SAPATA PARA LUMINÁRIA ILUMINAÇÃO PÚBLICA PADRÃO ENERGISA D=48,00MM; COMP=3,00M; PROJ=2,50M | un | 3 | 358.44 | 457.54 | 1372.62 | 0.1305%
2.6.4 | COMP 2021 09 | Próprio | CONECTOR PERFURANTE - ILUMINAÇÃO PÚBLICA - FORNECIMENTO E INSTALAÇÃO | UN | 6 | 14.4 | 18.38 | 110.28 | 0.01048%
2.6.5 | COMP 2021 05 | Próprio | CINTA CIRCULAR EM ACO GALVANIZADO DE 230MM DE DIAMETRO PARA FIXACAO DE BRAÇOS DE ILUMINAÇÃO PÚBLICA, INCLUI PARAFUSOS E PORCAS - FORNECIMENTO E INSTALAÇÃO | UN | 2 | 48.56 | 61.98 | 123.96 | 0.01179%
2.6.6 | COMP 2021 08 | Próprio | PARAFUSO CABEÇA ABAULADA 16 X 70mm PARA FIXACAO DE BRAÇOS DE ILUMINAÇÃO PÚBLICA, INCLUI PORCAS - FORNECIMENTO E ILUMINAÇÃO | UN | 2 | 19.89 | 25.38 | 50.76 | 0.004826%
2.6.7 | COMP 2021 04 | Próprio | PARAFUSO ROSCA MÁQUINA CABEÇA QUADRADA M16 DE 16MM X250MM COM 01 PORCA QUADRADA E 01 ARRUELA QUADRADA 38,00MM X 3,00MM-FURO 18MM - FORNECIMENTO E INSTALAÇÃO | UN | 1 | 21.8 | 27.82 | 27.82 | 0.002645%
2.6.8 | COMP 2021 02 | Próprio | PARAFUSO ROSCA MÁQUINA CABEÇA QUADRADA M16 DE 16MM X300MM COM 01 PORCA QUADRADA E 01 ARRUELA QUADRADA 38,00MM X 3,00MM-FURO 18MM - FORNECIMENTO E INSTALAÇÃO | UN | 1 | 23.13 | 29.52 | 29.52 | 0.002807%
2.6.9 | 91924 | SINAPI | CABO DE COBRE FLEXÍVEL ISOLADO, 1,5 MM², ANTI-CHAMA 450/750 V, PARA CIRCUITOS TERMINAIS - FORNECIMENTO E INSTALAÇÃO. AF_12/2015 | M | 24 | 2.64 | 3.36 | 80.64 | 0.007667%
2.6.10 | 101632 | SINAPI | RELÉ FOTOELÉTRICO PARA COMANDO DE ILUMINAÇÃO EXTERNA 1000 W - FORNECIMENTO E INSTALAÇÃO. AF_08/2020 | UN | 4 | 49.44 | 63.11 | 252.44 | 0.024%
2.6.11 | 11995 | ORSE | Luminária em LED para iluminação pública,50W,bivolt, Selo A Inmetro,corpo em alumínio inj,FP 0,97, prot. DPS 10kv, IP66, IK09, Temp. cor 5000k, IRC= ou 70%, v. útil 50.000h, 130 lm/w.gar.5 anos, modelo GL216 G-light ou similar - Rev.01 | un | 7 | 991.89 | 1266.14 | 8862.98 | 0.8427%
2.7 |  |  | RUA JUBELINO MAMÉDIO |  |  |  |  | 39340.01 | 3.74%
2.7.1 | COMP 2021 96 | Próprio | RETIRADA DE BRAÇOS DE ILUMINAÇÃO PÚBLICA E EQUIPAMENTOS (LUMINÁRIA, REATOR, LÂMPADA E FIAÇÃO) EM POSTES DA REDE PÚBLICA. | UN | 10 | 49.7 | 63.44 | 634.4 | 0.06032%
2.7.2 | COMP 2021 11 | Próprio | RETIRADA DE EQUIPAMENTOS DE ILUMINAÇÃO PÚBLICA (LUMINÁRIA, REATOR, LÂMPADA E FIAÇÃO) EM BRAÇOS DA REDE DE ILUMINAÇÃO PÚBLICA. | UN | 13 | 49.7 | 63.44 | 824.72 | 0.07841%
2.7.3 | 0035 | Próprio | BRAÇO CURVO SEM SAPATA PARA LUMINÁRIA ILUMINAÇÃO PÚBLICA PADRÃO ENERGISA D=48,00MM; COMP=3,00M; PROJ=2,50M | un | 10 | 358.44 | 457.54 | 4575.4 | 0.435%
2.7.4 | COMP 2021 09 | Próprio | CONECTOR PERFURANTE - ILUMINAÇÃO PÚBLICA - FORNECIMENTO E INSTALAÇÃO | UN | 20 | 14.4 | 18.38 | 367.6 | 0.03495%
2.7.5 | COMP 2021 05 | Próprio | CINTA CIRCULAR EM ACO GALVANIZADO DE 230MM DE DIAMETRO PARA FIXACAO DE BRAÇOS DE ILUMINAÇÃO PÚBLICA, INCLUI PARAFUSOS E PORCAS - FORNECIMENTO E INSTALAÇÃO | UN | 16 | 48.56 | 61.98 | 991.68 | 0.09428%
2.7.6 | COMP 2021 08 | Próprio | PARAFUSO CABEÇA ABAULADA 16 X 70mm PARA FIXACAO DE BRAÇOS DE ILUMINAÇÃO PÚBLICA, INCLUI PORCAS - FORNECIMENTO E ILUMINAÇÃO | UN | 16 | 19.89 | 25.38 | 406.08 | 0.03861%
2.7.7 | COMP 2021 04 | Próprio | PARAFUSO ROSCA MÁQUINA CABEÇA QUADRADA M16 DE 16MM X250MM COM 01 PORCA QUADRADA E 01 ARRUELA QUADRADA 38,00MM X 3,00MM-FURO 18MM - FORNECIMENTO E INSTALAÇÃO | UN | 2 | 21.8 | 27.82 | 55.64 | 0.00529%
2.7.8 | COMP 2021 02 | Próprio | PARAFUSO ROSCA MÁQUINA CABEÇA QUADRADA M16 DE 16MM X300MM COM 01 PORCA QUADRADA E 01 ARRUELA QUADRADA 38,00MM X 3,00MM-FURO 18MM - FORNECIMENTO E INSTALAÇÃO | UN | 2 | 23.13 | 29.52 | 59.04 | 0.005613%
2.7.9 | 91924 | SINAPI | CABO DE COBRE FLEXÍVEL ISOLADO, 1,5 MM², ANTI-CHAMA 450/750 V, PARA CIRCUITOS TERMINAIS - FORNECIMENTO E INSTALAÇÃO. AF_12/2015 | M | 120 | 2.64 | 3.36 | 403.2 | 0.03833%
2.7.10 | 101632 | SINAPI | RELÉ FOTOELÉTRICO PARA COMANDO DE ILUMINAÇÃO EXTERNA 1000 W - FORNECIMENTO E INSTALAÇÃO. AF_08/2020 | UN | 23 | 49.44 | 63.11 | 1451.53 | 0.138%
2.7.11 | COMP 2021 03 | Próprio | BASE PARA RELÉ FOTOELÉTRICO COM SUPORTE METÁLICA GALVANIZADA PARA UTILIZAÇÃO EM ILUMINAÇÃO PÚBLICA - FORNECIMENTO E INSTALAÇÃO | UN | 10 | 35.22 | 44.95 | 449.5 | 0.04274%
2.7.12 | 11995 | ORSE | Luminária em LED para iluminação pública,50W,bivolt, Selo A Inmetro,corpo em alumínio inj,FP 0,97, prot. DPS 10kv, IP66, IK09, Temp. cor 5000k, IRC= ou 70%, v. útil 50.000h, 130 lm/w.gar.5 anos, modelo GL216 G-light ou similar - Rev.01 | un | 23 | 991.89 | 1266.14 | 29121.22 | 2.769%
2.8 |  |  | RUA SANTO ANTÔNIO |  |  |  |  | 7125.38 | 0.6774%
2.8.1 | COMP 2021 96 | Próprio | RETIRADA DE BRAÇOS DE ILUMINAÇÃO PÚBLICA E EQUIPAMENTOS (LUMINÁRIA, REATOR, LÂMPADA E FIAÇÃO) EM POSTES DA REDE PÚBLICA. | UN | 2 | 49.7 | 63.44 | 126.88 | 0.01206%
2.8.2 | COMP 2021 11 | Próprio | RETIRADA DE EQUIPAMENTOS DE ILUMINAÇÃO PÚBLICA (LUMINÁRIA, REATOR, LÂMPADA E FIAÇÃO) EM BRAÇOS DA REDE DE ILUMINAÇÃO PÚBLICA. | UN | 2 | 49.7 | 63.44 | 126.88 | 0.01206%
2.8.3 | 0035 | Próprio | BRAÇO CURVO SEM SAPATA PARA LUMINÁRIA ILUMINAÇÃO PÚBLICA PADRÃO ENERGISA D=48,00MM; COMP=3,00M; PROJ=2,50M | un | 2 | 358.44 | 457.54 | 915.08 | 0.087%
2.8.4 | COMP 2021 09 | Próprio | CONECTOR PERFURANTE - ILUMINAÇÃO PÚBLICA - FORNECIMENTO E INSTALAÇÃO | UN | 8 | 14.4 | 18.38 | 147.04 | 0.01398%
2.8.5 | COMP 2021 05 | Próprio | CINTA CIRCULAR EM ACO GALVANIZADO DE 230MM DE DIAMETRO PARA FIXACAO DE BRAÇOS DE ILUMINAÇÃO PÚBLICA, INCLUI PARAFUSOS E PORCAS - FORNECIMENTO E INSTALAÇÃO | UN | 2 | 48.56 | 61.98 | 123.96 | 0.01179%
2.8.6 | COMP 2021 08 | Próprio | PARAFUSO CABEÇA ABAULADA 16 X 70mm PARA FIXACAO DE BRAÇOS DE ILUMINAÇÃO PÚBLICA, INCLUI PORCAS - FORNECIMENTO E ILUMINAÇÃO | UN | 2 | 19.89 | 25.38 | 50.76 | 0.004826%
2.8.7 | COMP 2021 04 | Próprio | PARAFUSO ROSCA MÁQUINA CABEÇA QUADRADA M16 DE 16MM X250MM COM 01 PORCA QUADRADA E 01 ARRUELA QUADRADA 38,00MM X 3,00MM-FURO 18MM - FORNECIMENTO E INSTALAÇÃO | UN | 1 | 21.8 | 27.82 | 27.82 | 0.002645%
2.8.8 | COMP 2021 02 | Próprio | PARAFUSO ROSCA MÁQUINA CABEÇA QUADRADA M16 DE 16MM X300MM COM 01 PORCA QUADRADA E 01 ARRUELA QUADRADA 38,00MM X 3,00MM-FURO 18MM - FORNECIMENTO E INSTALAÇÃO | UN | 1 | 23.13 | 29.52 | 29.52 | 0.002807%
2.8.9 | 91924 | SINAPI | CABO DE COBRE FLEXÍVEL ISOLADO, 1,5 MM², ANTI-CHAMA 450/750 V, PARA CIRCUITOS TERMINAIS - FORNECIMENTO E INSTALAÇÃO. AF_12/2015 | M | 24 | 2.64 | 3.36 | 80.64 | 0.007667%
2.8.10 | 101632 | SINAPI | RELÉ FOTOELÉTRICO PARA COMANDO DE ILUMINAÇÃO EXTERNA 1000 W - FORNECIMENTO E INSTALAÇÃO. AF_08/2020 | UN | 4 | 49.44 | 63.11 | 252.44 | 0.024%
2.8.11 | COMP 2021 03 | Próprio | BASE PARA RELÉ FOTOELÉTRICO COM SUPORTE METÁLICA GALVANIZADA PARA UTILIZAÇÃO EM ILUMINAÇÃO PÚBLICA - FORNECIMENTO E INSTALAÇÃO | UN | 4 | 35.22 | 44.95 | 179.8 | 0.01709%
2.8.12 | 11995 | ORSE | Luminária em LED para iluminação pública,50W,bivolt, Selo A Inmetro,corpo em alumínio inj,FP 0,97, prot. DPS 10kv, IP66, IK09, Temp. cor 5000k, IRC= ou 70%, v. útil 50.000h, 130 lm/w.gar.5 anos, modelo GL216 G-light ou similar - Rev.01 | un | 4 | 991.89 | 1266.14 | 5064.56 | 0.4815%
2.9 |  |  | TRAVESSA GETÚLIO VARGAS |  |  |  |  | 13402.9 | 1.274%
2.9.1 | COMP 2021 96 | Próprio | RETIRADA DE BRAÇOS DE ILUMINAÇÃO PÚBLICA E EQUIPAMENTOS (LUMINÁRIA, REATOR, LÂMPADA E FIAÇÃO) EM POSTES DA REDE PÚBLICA. | UN | 5 | 49.7 | 63.44 | 317.2 | 0.03016%
2.9.2 | COMP 2021 11 | Próprio | RETIRADA DE EQUIPAMENTOS DE ILUMINAÇÃO PÚBLICA (LUMINÁRIA, REATOR, LÂMPADA E FIAÇÃO) EM BRAÇOS DA REDE DE ILUMINAÇÃO PÚBLICA. | UN | 2 | 49.7 | 63.44 | 126.88 | 0.01206%
2.9.3 | 0035 | Próprio | BRAÇO CURVO SEM SAPATA PARA LUMINÁRIA ILUMINAÇÃO PÚBLICA PADRÃO ENERGISA D=48,00MM; COMP=3,00M; PROJ=2,50M | un | 5 | 358.44 | 457.54 | 2287.7 | 0.2175%
2.9.4 | COMP 2021 09 | Próprio | CONECTOR PERFURANTE - ILUMINAÇÃO PÚBLICA - FORNECIMENTO E INSTALAÇÃO | UN | 10 | 14.4 | 18.38 | 183.8 | 0.01747%
2.9.5 | COMP 2021 05 | Próprio | CINTA CIRCULAR EM ACO GALVANIZADO DE 230MM DE DIAMETRO PARA FIXACAO DE BRAÇOS DE ILUMINAÇÃO PÚBLICA, INCLUI PARAFUSOS E PORCAS - FORNECIMENTO E INSTALAÇÃO | UN | 8 | 48.56 | 61.98 | 495.84 | 0.04714%
2.9.6 | COMP 2021 08 | Próprio | PARAFUSO CABEÇA ABAULADA 16 X 70mm PARA FIXACAO DE BRAÇOS DE ILUMINAÇÃO PÚBLICA, INCLUI PORCAS - FORNECIMENTO E ILUMINAÇÃO | UN | 8 | 19.89 | 25.38 | 203.04 | 0.0193%
2.9.7 | COMP 2021 04 | Próprio | PARAFUSO ROSCA MÁQUINA CABEÇA QUADRADA M16 DE 16MM X250MM COM 01 PORCA QUADRADA E 01 ARRUELA QUADRADA 38,00MM X 3,00MM-FURO 18MM - FORNECIMENTO E INSTALAÇÃO | UN | 1 | 21.8 | 27.82 | 27.82 | 0.002645%
2.9.8 | COMP 2021 02 | Próprio | PARAFUSO ROSCA MÁQUINA CABEÇA QUADRADA M16 DE 16MM X300MM COM 01 PORCA QUADRADA E 01 ARRUELA QUADRADA 38,00MM X 3,00MM-FURO 18MM - FORNECIMENTO E INSTALAÇÃO | UN | 1 | 23.13 | 29.52 | 29.52 | 0.002807%
2.9.9 | 91924 | SINAPI | CABO DE COBRE FLEXÍVEL ISOLADO, 1,5 MM², ANTI-CHAMA 450/750 V, PARA CIRCUITOS TERMINAIS - FORNECIMENTO E INSTALAÇÃO. AF_12/2015 | M | 60 | 2.64 | 3.36 | 201.6 | 0.01917%
2.9.10 | 101632 | SINAPI | RELÉ FOTOELÉTRICO PARA COMANDO DE ILUMINAÇÃO EXTERNA 1000 W - FORNECIMENTO E INSTALAÇÃO. AF_08/2020 | UN | 7 | 49.44 | 63.11 | 441.77 | 0.042%
2.9.11 | COMP 2021 03 | Próprio | BASE PARA RELÉ FOTOELÉTRICO COM SUPORTE METÁLICA GALVANIZADA PARA UTILIZAÇÃO EM ILUMINAÇÃO PÚBLICA - FORNECIMENTO E INSTALAÇÃO | UN | 5 | 35.22 | 44.95 | 224.75 | 0.02137%
2.9.12 | 11995 | ORSE | Luminária em LED para iluminação pública,50W,bivolt, Selo A Inmetro,corpo em alumínio inj,FP 0,97, prot. DPS 10kv, IP66, IK09, Temp. cor 5000k, IRC= ou 70%, v. útil 50.000h, 130 lm/w.gar.5 anos, modelo GL216 G-light ou similar - Rev.01 | un | 7 | 991.89 | 1266.14 | 8862.98 | 0.8427%
2.10 |  |  | RUA BERNARDO BAUR |  |  |  |  | 59227.48 | 5.631%
2.10.1 | COMP 2021 96 | Próprio | RETIRADA DE BRAÇOS DE ILUMINAÇÃO PÚBLICA E EQUIPAMENTOS (LUMINÁRIA, REATOR, LÂMPADA E FIAÇÃO) EM POSTES DA REDE PÚBLICA. | UN | 22 | 49.7 | 63.44 | 1395.68 | 0.1327%
2.10.2 | COMP 2021 11 | Próprio | RETIRADA DE EQUIPAMENTOS DE ILUMINAÇÃO PÚBLICA (LUMINÁRIA, REATOR, LÂMPADA E FIAÇÃO) EM BRAÇOS DA REDE DE ILUMINAÇÃO PÚBLICA. | UN | 8 | 49.7 | 63.44 | 507.52 | 0.04825%
2.10.3 | 0035 | Próprio | BRAÇO CURVO SEM SAPATA PARA LUMINÁRIA ILUMINAÇÃO PÚBLICA PADRÃO ENERGISA D=48,00MM; COMP=3,00M; PROJ=2,50M | un | 23 | 358.44 | 457.54 | 10523.42 | 1.001%
2.10.4 | COMP 2021 09 | Próprio | CONECTOR PERFURANTE - ILUMINAÇÃO PÚBLICA - FORNECIMENTO E INSTALAÇÃO | UN | 46 | 14.4 | 18.38 | 845.48 | 0.08038%
2.10.5 | COMP 2021 05 | Próprio | CINTA CIRCULAR EM ACO GALVANIZADO DE 230MM DE DIAMETRO PARA FIXACAO DE BRAÇOS DE ILUMINAÇÃO PÚBLICA, INCLUI PARAFUSOS E PORCAS - FORNECIMENTO E INSTALAÇÃO | UN | 26 | 48.56 | 61.98 | 1611.48 | 0.1532%
2.10.6 | COMP 2021 08 | Próprio | PARAFUSO CABEÇA ABAULADA 16 X 70mm PARA FIXACAO DE BRAÇOS DE ILUMINAÇÃO PÚBLICA, INCLUI PORCAS - FORNECIMENTO E ILUMINAÇÃO | UN | 26 | 19.89 | 25.38 | 659.88 | 0.06274%
2.10.7 | COMP 2021 04 | Próprio | PARAFUSO ROSCA MÁQUINA CABEÇA QUADRADA M16 DE 16MM X250MM COM 01 PORCA QUADRADA E 01 ARRUELA QUADRADA 38,00MM X 3,00MM-FURO 18MM - FORNECIMENTO E INSTALAÇÃO | UN | 9 | 21.8 | 27.82 | 250.38 | 0.02381%
2.10.8 | COMP 2021 02 | Próprio | PARAFUSO ROSCA MÁQUINA CABEÇA QUADRADA M16 DE 16MM X300MM COM 01 PORCA QUADRADA E 01 ARRUELA QUADRADA 38,00MM X 3,00MM-FURO 18MM - FORNECIMENTO E INSTALAÇÃO | UN | 9 | 23.13 | 29.52 | 265.68 | 0.02526%
2.10.9 | 91924 | SINAPI | CABO DE COBRE FLEXÍVEL ISOLADO, 1,5 MM², ANTI-CHAMA 450/750 V, PARA CIRCUITOS TERMINAIS - FORNECIMENTO E INSTALAÇÃO. AF_12/2015 | M | 276 | 2.64 | 3.36 | 927.36 | 0.08817%
2.10.10 | 101632 | SINAPI | RELÉ FOTOELÉTRICO PARA COMANDO DE ILUMINAÇÃO EXTERNA 1000 W - FORNECIMENTO E INSTALAÇÃO. AF_08/2020 | UN | 31 | 49.44 | 63.11 | 1956.41 | 0.186%
2.10.11 | COMP 2021 03 | Próprio | BASE PARA RELÉ FOTOELÉTRICO COM SUPORTE METÁLICA GALVANIZADA PARA UTILIZAÇÃO EM ILUMINAÇÃO PÚBLICA - FORNECIMENTO E INSTALAÇÃO | UN | 23 | 35.22 | 44.95 | 1033.85 | 0.09829%
2.10.12 | 11995 | ORSE | Luminária em LED para iluminação pública,50W,bivolt, Selo A Inmetro,corpo em alumínio inj,FP 0,97, prot. DPS 10kv, IP66, IK09, Temp. cor 5000k, IRC= ou 70%, v. útil 50.000h, 130 lm/w.gar.5 anos, modelo GL216 G-light ou similar - Rev.01 | un | 31 | 991.89 | 1266.14 | 39250.34 | 3.732%
2.11 |  |  | RUA JAIR PINHEIRO COUTINHO |  |  |  |  | 45023.68 | 4.281%
2.11.1 | COMP 2021 96 | Próprio | RETIRADA DE BRAÇOS DE ILUMINAÇÃO PÚBLICA E EQUIPAMENTOS (LUMINÁRIA, REATOR, LÂMPADA E FIAÇÃO) EM POSTES DA REDE PÚBLICA. | UN | 16 | 49.7 | 63.44 | 1015.04 | 0.09651%
2.11.2 | COMP 2021 11 | Próprio | RETIRADA DE EQUIPAMENTOS DE ILUMINAÇÃO PÚBLICA (LUMINÁRIA, REATOR, LÂMPADA E FIAÇÃO) EM BRAÇOS DA REDE DE ILUMINAÇÃO PÚBLICA. | UN | 8 | 49.7 | 63.44 | 507.52 | 0.04825%
2.11.3 | 0035 | Próprio | BRAÇO CURVO SEM SAPATA PARA LUMINÁRIA ILUMINAÇÃO PÚBLICA PADRÃO ENERGISA D=48,00MM; COMP=3,00M; PROJ=2,50M | un | 16 | 358.44 | 457.54 | 7320.64 | 0.696%
2.11.4 | COMP 2021 09 | Próprio | CONECTOR PERFURANTE - ILUMINAÇÃO PÚBLICA - FORNECIMENTO E INSTALAÇÃO | UN | 32 | 14.4 | 18.38 | 588.16 | 0.05592%
2.11.5 | COMP 2021 05 | Próprio | CINTA CIRCULAR EM ACO GALVANIZADO DE 230MM DE DIAMETRO PARA FIXACAO DE BRAÇOS DE ILUMINAÇÃO PÚBLICA, INCLUI PARAFUSOS E PORCAS - FORNECIMENTO E INSTALAÇÃO | UN | 24 | 48.56 | 61.98 | 1487.52 | 0.1414%
2.11.6 | COMP 2021 08 | Próprio | PARAFUSO CABEÇA ABAULADA 16 X 70mm PARA FIXACAO DE BRAÇOS DE ILUMINAÇÃO PÚBLICA, INCLUI PORCAS - FORNECIMENTO E ILUMINAÇÃO | UN | 24 | 19.89 | 25.38 | 609.12 | 0.05791%
2.11.7 | COMP 2021 04 | Próprio | PARAFUSO ROSCA MÁQUINA CABEÇA QUADRADA M16 DE 16MM X250MM COM 01 PORCA QUADRADA E 01 ARRUELA QUADRADA 38,00MM X 3,00MM-FURO 18MM - FORNECIMENTO E INSTALAÇÃO | UN | 4 | 21.8 | 27.82 | 111.28 | 0.01058%
2.11.8 | COMP 2021 02 | Próprio | PARAFUSO ROSCA MÁQUINA CABEÇA QUADRADA M16 DE 16MM X300MM COM 01 PORCA QUADRADA E 01 ARRUELA QUADRADA 38,00MM X 3,00MM-FURO 18MM - FORNECIMENTO E INSTALAÇÃO | UN | 4 | 23.13 | 29.52 | 118.08 | 0.01123%
2.11.9 | 91924 | SINAPI | CABO DE COBRE FLEXÍVEL ISOLADO, 1,5 MM², ANTI-CHAMA 450/750 V, PARA CIRCUITOS TERMINAIS - FORNECIMENTO E INSTALAÇÃO. AF_12/2015 | M | 192 | 2.64 | 3.36 | 645.12 | 0.06134%
2.11.10 | 101632 | SINAPI | RELÉ FOTOELÉTRICO PARA COMANDO DE ILUMINAÇÃO EXTERNA 1000 W - FORNECIMENTO E INSTALAÇÃO. AF_08/2020 | UN | 24 | 49.44 | 63.11 | 1514.64 | 0.144%
2.11.11 | COMP 2021 03 | Próprio | BASE PARA RELÉ FOTOELÉTRICO COM SUPORTE METÁLICA GALVANIZADA PARA UTILIZAÇÃO EM ILUMINAÇÃO PÚBLICA - FORNECIMENTO E INSTALAÇÃO | UN | 16 | 35.22 | 44.95 | 719.2 | 0.06838%
2.11.12 | 11995 | ORSE | Luminária em LED para iluminação pública,50W,bivolt, Selo A Inmetro,corpo em alumínio inj,FP 0,97, prot. DPS 10kv, IP66, IK09, Temp. cor 5000k, IRC= ou 70%, v. útil 50.000h, 130 lm/w.gar.5 anos, modelo GL216 G-light ou similar - Rev.01 | un | 24 | 991.89 | 1266.14 | 30387.36 | 2.889%
2.12 |  |  | RUA ARLINDA LOPES DIAS |  |  |  |  | 34076.48 | 3.24%
2.12.1 | COMP 2021 96 | Próprio | RETIRADA DE BRAÇOS DE ILUMINAÇÃO PÚBLICA E EQUIPAMENTOS (LUMINÁRIA, REATOR, LÂMPADA E FIAÇÃO) EM POSTES DA REDE PÚBLICA. | UN | 10 | 49.7 | 63.44 | 634.4 | 0.06032%
2.12.2 | COMP 2021 11 | Próprio | RETIRADA DE EQUIPAMENTOS DE ILUMINAÇÃO PÚBLICA (LUMINÁRIA, REATOR, LÂMPADA E FIAÇÃO) EM BRAÇOS DA REDE DE ILUMINAÇÃO PÚBLICA. | UN | 8 | 49.7 | 63.44 | 507.52 | 0.04825%
2.12.3 | 0035 | Próprio | BRAÇO CURVO SEM SAPATA PARA LUMINÁRIA ILUMINAÇÃO PÚBLICA PADRÃO ENERGISA D=48,00MM; COMP=3,00M; PROJ=2,50M | un | 11 | 358.44 | 457.54 | 5032.94 | 0.4785%
2.12.4 | COMP 2021 09 | Próprio | CONECTOR PERFURANTE - ILUMINAÇÃO PÚBLICA - FORNECIMENTO E INSTALAÇÃO | UN | 22 | 14.4 | 18.38 | 404.36 | 0.03844%
2.12.5 | COMP 2021 05 | Próprio | CINTA CIRCULAR EM ACO GALVANIZADO DE 230MM DE DIAMETRO PARA FIXACAO DE BRAÇOS DE ILUMINAÇÃO PÚBLICA, INCLUI PARAFUSOS E PORCAS - FORNECIMENTO E INSTALAÇÃO | UN | 8 | 48.56 | 61.98 | 495.84 | 0.04714%
2.12.6 | COMP 2021 08 | Próprio | PARAFUSO CABEÇA ABAULADA 16 X 70mm PARA FIXACAO DE BRAÇOS DE ILUMINAÇÃO PÚBLICA, INCLUI PORCAS - FORNECIMENTO E ILUMINAÇÃO | UN | 8 | 19.89 | 25.38 | 203.04 | 0.0193%
2.12.7 | COMP 2021 04 | Próprio | PARAFUSO ROSCA MÁQUINA CABEÇA QUADRADA M16 DE 16MM X250MM COM 01 PORCA QUADRADA E 01 ARRUELA QUADRADA 38,00MM X 3,00MM-FURO 18MM - FORNECIMENTO E INSTALAÇÃO | UN | 7 | 21.8 | 27.82 | 194.74 | 0.01852%
2.12.8 | COMP 2021 02 | Próprio | PARAFUSO ROSCA MÁQUINA CABEÇA QUADRADA M16 DE 16MM X300MM COM 01 PORCA QUADRADA E 01 ARRUELA QUADRADA 38,00MM X 3,00MM-FURO 18MM - FORNECIMENTO E INSTALAÇÃO | UN | 7 | 23.13 | 29.52 | 206.64 | 0.01965%
2.12.9 | 91926 | SINAPI | CABO DE COBRE FLEXÍVEL ISOLADO, 2,5 MM², ANTI-CHAMA 450/750 V, PARA CIRCUITOS TERMINAIS - FORNECIMENTO E INSTALAÇÃO. AF_12/2015 | M | 132 | 3.84 | 4.9 | 646.8 | 0.06149%
2.12.10 | 101632 | SINAPI | RELÉ FOTOELÉTRICO PARA COMANDO DE ILUMINAÇÃO EXTERNA 1000 W - FORNECIMENTO E INSTALAÇÃO. AF_08/2020 | UN | 19 | 49.44 | 63.11 | 1199.09 | 0.114%
2.12.11 | COMP 2021 03 | Próprio | BASE PARA RELÉ FOTOELÉTRICO COM SUPORTE METÁLICA GALVANIZADA PARA UTILIZAÇÃO EM ILUMINAÇÃO PÚBLICA - FORNECIMENTO E INSTALAÇÃO | UN | 11 | 35.22 | 44.95 | 494.45 | 0.04701%
2.12.12 | 11995 | ORSE | Luminária em LED para iluminação pública,50W,bivolt, Selo A Inmetro,corpo em alumínio inj,FP 0,97, prot. DPS 10kv, IP66, IK09, Temp. cor 5000k, IRC= ou 70%, v. útil 50.000h, 130 lm/w.gar.5 anos, modelo GL216 G-light ou similar - Rev.01 | un | 19 | 991.89 | 1266.14 | 24056.66 | 2.287%
2.13 |  |  | RUA JOSÉ VIRGULINO DA SILVA |  |  |  |  | 38177.61 | 3.63%
2.13.1 | COMP 2021 96 | Próprio | RETIRADA DE BRAÇOS DE ILUMINAÇÃO PÚBLICA E EQUIPAMENTOS (LUMINÁRIA, REATOR, LÂMPADA E FIAÇÃO) EM POSTES DA REDE PÚBLICA. | UN | 16 | 49.7 | 63.44 | 1015.04 | 0.09651%
2.13.2 | COMP 2021 11 | Próprio | RETIRADA DE EQUIPAMENTOS DE ILUMINAÇÃO PÚBLICA (LUMINÁRIA, REATOR, LÂMPADA E FIAÇÃO) EM BRAÇOS DA REDE DE ILUMINAÇÃO PÚBLICA. | UN | 3 | 49.7 | 63.44 | 190.32 | 0.01809%
2.13.3 | 0035 | Próprio | BRAÇO CURVO SEM SAPATA PARA LUMINÁRIA ILUMINAÇÃO PÚBLICA PADRÃO ENERGISA D=48,00MM; COMP=3,00M; PROJ=2,50M | un | 16 | 358.44 | 457.54 | 7320.64 | 0.696%
2.13.4 | COMP 2021 09 | Próprio | CONECTOR PERFURANTE - ILUMINAÇÃO PÚBLICA - FORNECIMENTO E INSTALAÇÃO | UN | 32 | 14.4 | 18.38 | 588.16 | 0.05592%
2.13.5 | COMP 2021 05 | Próprio | CINTA CIRCULAR EM ACO GALVANIZADO DE 230MM DE DIAMETRO PARA FIXACAO DE BRAÇOS DE ILUMINAÇÃO PÚBLICA, INCLUI PARAFUSOS E PORCAS - FORNECIMENTO E INSTALAÇÃO | UN | 26 | 48.56 | 61.98 | 1611.48 | 0.1532%
2.13.6 | COMP 2021 08 | Próprio | PARAFUSO CABEÇA ABAULADA 16 X 70mm PARA FIXACAO DE BRAÇOS DE ILUMINAÇÃO PÚBLICA, INCLUI PORCAS - FORNECIMENTO E ILUMINAÇÃO | UN | 26 | 19.89 | 25.38 | 659.88 | 0.06274%
2.13.7 | COMP 2021 04 | Próprio | PARAFUSO ROSCA MÁQUINA CABEÇA QUADRADA M16 DE 16MM X250MM COM 01 PORCA QUADRADA E 01 ARRUELA QUADRADA 38,00MM X 3,00MM-FURO 18MM - FORNECIMENTO E INSTALAÇÃO | UN | 3 | 21.8 | 27.82 | 83.46 | 0.007935%
2.13.8 | COMP 2021 02 | Próprio | PARAFUSO ROSCA MÁQUINA CABEÇA QUADRADA M16 DE 16MM X300MM COM 01 PORCA QUADRADA E 01 ARRUELA QUADRADA 38,00MM X 3,00MM-FURO 18MM - FORNECIMENTO E INSTALAÇÃO | UN | 3 | 23.13 | 29.52 | 88.56 | 0.00842%
2.13.9 | 91924 | SINAPI | CABO DE COBRE FLEXÍVEL ISOLADO, 1,5 MM², ANTI-CHAMA 450/750 V, PARA CIRCUITOS TERMINAIS - FORNECIMENTO E INSTALAÇÃO. AF_12/2015 | M | 192 | 2.64 | 3.36 | 645.12 | 0.06134%
2.13.10 | 101632 | SINAPI | RELÉ FOTOELÉTRICO PARA COMANDO DE ILUMINAÇÃO EXTERNA 1000 W - FORNECIMENTO E INSTALAÇÃO. AF_08/2020 | UN | 19 | 49.44 | 63.11 | 1199.09 | 0.114%
2.13.11 | COMP 2021 03 | Próprio | BASE PARA RELÉ FOTOELÉTRICO COM SUPORTE METÁLICA GALVANIZADA PARA UTILIZAÇÃO EM ILUMINAÇÃO PÚBLICA - FORNECIMENTO E INSTALAÇÃO | UN | 16 | 35.22 | 44.95 | 719.2 | 0.06838%
2.13.12 | 11995 | ORSE | Luminária em LED para iluminação pública,50W,bivolt, Selo A Inmetro,corpo em alumínio inj,FP 0,97, prot. DPS 10kv, IP66, IK09, Temp. cor 5000k, IRC= ou 70%, v. útil 50.000h, 130 lm/w.gar.5 anos, modelo GL216 G-light ou similar - Rev.01 | un | 19 | 991.89 | 1266.14 | 24056.66 | 2.287%
2.14 |  |  | RUA VINTE E QUATRO DE MAIO |  |  |  |  | 34758.3 | 3.305%
2.14.1 | COMP 2021 96 | Próprio | RETIRADA DE BRAÇOS DE ILUMINAÇÃO PÚBLICA E EQUIPAMENTOS (LUMINÁRIA, REATOR, LÂMPADA E FIAÇÃO) EM POSTES DA REDE PÚBLICA. | UN | 11 | 49.7 | 63.44 | 697.84 | 0.06635%
2.14.2 | COMP 2021 11 | Próprio | RETIRADA DE EQUIPAMENTOS DE ILUMINAÇÃO PÚBLICA (LUMINÁRIA, REATOR, LÂMPADA E FIAÇÃO) EM BRAÇOS DA REDE DE ILUMINAÇÃO PÚBLICA. | UN | 8 | 49.7 | 63.44 | 507.52 | 0.04825%
2.14.3 | 0035 | Próprio | BRAÇO CURVO SEM SAPATA PARA LUMINÁRIA ILUMINAÇÃO PÚBLICA PADRÃO ENERGISA D=48,00MM; COMP=3,00M; PROJ=2,50M | un | 11 | 358.44 | 457.54 | 5032.94 | 0.4785%
2.14.4 | COMP 2021 09 | Próprio | CONECTOR PERFURANTE - ILUMINAÇÃO PÚBLICA - FORNECIMENTO E INSTALAÇÃO | UN | 22 | 14.4 | 18.38 | 404.36 | 0.03844%
2.14.5 | COMP 2021 05 | Próprio | CINTA CIRCULAR EM ACO GALVANIZADO DE 230MM DE DIAMETRO PARA FIXACAO DE BRAÇOS DE ILUMINAÇÃO PÚBLICA, INCLUI PARAFUSOS E PORCAS - FORNECIMENTO E INSTALAÇÃO | UN | 22 | 48.56 | 61.98 | 1363.56 | 0.1296%
2.14.6 | COMP 2021 08 | Próprio | PARAFUSO CABEÇA ABAULADA 16 X 70mm PARA FIXACAO DE BRAÇOS DE ILUMINAÇÃO PÚBLICA, INCLUI PORCAS - FORNECIMENTO E ILUMINAÇÃO | UN | 22 | 19.89 | 25.38 | 558.36 | 0.05309%
2.14.7 | 91924 | SINAPI | CABO DE COBRE FLEXÍVEL ISOLADO, 1,5 MM², ANTI-CHAMA 450/750 V, PARA CIRCUITOS TERMINAIS - FORNECIMENTO E INSTALAÇÃO. AF_12/2015 | M | 132 | 2.64 | 3.36 | 443.52 | 0.04217%
2.14.8 | 101632 | SINAPI | RELÉ FOTOELÉTRICO PARA COMANDO DE ILUMINAÇÃO EXTERNA 1000 W - FORNECIMENTO E INSTALAÇÃO. AF_08/2020 | UN | 19 | 49.44 | 63.11 | 1199.09 | 0.114%
2.14.9 | COMP 2021 03 | Próprio | BASE PARA RELÉ FOTOELÉTRICO COM SUPORTE METÁLICA GALVANIZADA PARA UTILIZAÇÃO EM ILUMINAÇÃO PÚBLICA - FORNECIMENTO E INSTALAÇÃO | UN | 11 | 35.22 | 44.95 | 494.45 | 0.04701%
2.14.10 | 11995 | ORSE | Luminária em LED para iluminação pública,50W,bivolt, Selo A Inmetro,corpo em alumínio inj,FP 0,97, prot. DPS 10kv, IP66, IK09, Temp. cor 5000k, IRC= ou 70%, v. útil 50.000h, 130 lm/w.gar.5 anos, modelo GL216 G-light ou similar - Rev.01 | un | 19 | 991.89 | 1266.14 | 24056.66 | 2.287%
2.15 |  |  | RUA MINERVINO |  |  |  |  | 25700.32 | 2.443%
2.15.1 | COMP 2021 96 | Próprio | RETIRADA DE BRAÇOS DE ILUMINAÇÃO PÚBLICA E EQUIPAMENTOS (LUMINÁRIA, REATOR, LÂMPADA E FIAÇÃO) EM POSTES DA REDE PÚBLICA. | UN | 11 | 49.7 | 63.44 | 697.84 | 0.06635%
2.15.2 | 0035 | Próprio | BRAÇO CURVO SEM SAPATA PARA LUMINÁRIA ILUMINAÇÃO PÚBLICA PADRÃO ENERGISA D=48,00MM; COMP=3,00M; PROJ=2,50M | un | 12 | 358.44 | 457.54 | 5490.48 | 0.522%
2.15.3 | COMP 2021 09 | Próprio | CONECTOR PERFURANTE - ILUMINAÇÃO PÚBLICA - FORNECIMENTO E INSTALAÇÃO | UN | 24 | 14.4 | 18.38 | 441.12 | 0.04194%
2.15.4 | COMP 2021 05 | Próprio | CINTA CIRCULAR EM ACO GALVANIZADO DE 230MM DE DIAMETRO PARA FIXACAO DE BRAÇOS DE ILUMINAÇÃO PÚBLICA, INCLUI PARAFUSOS E PORCAS - FORNECIMENTO E INSTALAÇÃO | UN | 24 | 48.56 | 61.98 | 1487.52 | 0.1414%
2.15.5 | COMP 2021 08 | Próprio | PARAFUSO CABEÇA ABAULADA 16 X 70mm PARA FIXACAO DE BRAÇOS DE ILUMINAÇÃO PÚBLICA, INCLUI PORCAS - FORNECIMENTO E ILUMINAÇÃO | UN | 24 | 19.89 | 25.38 | 609.12 | 0.05791%
2.15.6 | 91924 | SINAPI | CABO DE COBRE FLEXÍVEL ISOLADO, 1,5 MM², ANTI-CHAMA 450/750 V, PARA CIRCUITOS TERMINAIS - FORNECIMENTO E INSTALAÇÃO. AF_12/2015 | M | 144 | 2.64 | 3.36 | 483.84 | 0.046%
2.15.7 | 101632 | SINAPI | RELÉ FOTOELÉTRICO PARA COMANDO DE ILUMINAÇÃO EXTERNA 1000 W - FORNECIMENTO E INSTALAÇÃO. AF_08/2020 | UN | 12 | 49.44 | 63.11 | 757.32 | 0.072%
2.15.8 | COMP 2021 03 | Próprio | BASE PARA RELÉ FOTOELÉTRICO COM SUPORTE METÁLICA GALVANIZADA PARA UTILIZAÇÃO EM ILUMINAÇÃO PÚBLICA - FORNECIMENTO E INSTALAÇÃO | UN | 12 | 35.22 | 44.95 | 539.4 | 0.05128%
2.15.9 | 11995 | ORSE | Luminária em LED para iluminação pública,50W,bivolt, Selo A Inmetro,corpo em alumínio inj,FP 0,97, prot. DPS 10kv, IP66, IK09, Temp. cor 5000k, IRC= ou 70%, v. útil 50.000h, 130 lm/w.gar.5 anos, modelo GL216 G-light ou similar - Rev.01 | un | 12 | 991.89 | 1266.14 | 15193.68 | 1.445%
2.16 |  |  | RUA LILI RIBEIRO DE ARAÚJO |  |  |  |  | 39736.2 | 3.778%
2.16.1 | COMP 2021 96 | Próprio | RETIRADA DE BRAÇOS DE ILUMINAÇÃO PÚBLICA E EQUIPAMENTOS (LUMINÁRIA, REATOR, LÂMPADA E FIAÇÃO) EM POSTES DA REDE PÚBLICA. | UN | 19 | 49.7 | 63.44 | 1205.36 | 0.1146%
2.16.2 | 0035 | Próprio | BRAÇO CURVO SEM SAPATA PARA LUMINÁRIA ILUMINAÇÃO PÚBLICA PADRÃO ENERGISA D=48,00MM; COMP=3,00M; PROJ=2,50M | un | 19 | 358.44 | 457.54 | 8693.26 | 0.8265%
2.16.3 | COMP 2021 09 | Próprio | CONECTOR PERFURANTE - ILUMINAÇÃO PÚBLICA - FORNECIMENTO E INSTALAÇÃO | UN | 38 | 14.4 | 18.38 | 698.44 | 0.0664%
2.16.4 | COMP 2021 05 | Próprio | CINTA CIRCULAR EM ACO GALVANIZADO DE 230MM DE DIAMETRO PARA FIXACAO DE BRAÇOS DE ILUMINAÇÃO PÚBLICA, INCLUI PARAFUSOS E PORCAS - FORNECIMENTO E INSTALAÇÃO | UN | 20 | 48.56 | 61.98 | 1239.6 | 0.1179%
2.16.5 | COMP 2021 08 | Próprio | PARAFUSO CABEÇA ABAULADA 16 X 70mm PARA FIXACAO DE BRAÇOS DE ILUMINAÇÃO PÚBLICA, INCLUI PORCAS - FORNECIMENTO E ILUMINAÇÃO | UN | 20 | 19.89 | 25.38 | 507.6 | 0.04826%
2.16.6 | COMP 2021 04 | Próprio | PARAFUSO ROSCA MÁQUINA CABEÇA QUADRADA M16 DE 16MM X250MM COM 01 PORCA QUADRADA E 01 ARRUELA QUADRADA 38,00MM X 3,00MM-FURO 18MM - FORNECIMENTO E INSTALAÇÃO | UN | 9 | 21.8 | 27.82 | 250.38 | 0.02381%
2.16.7 | COMP 2021 02 | Próprio | PARAFUSO ROSCA MÁQUINA CABEÇA QUADRADA M16 DE 16MM X300MM COM 01 PORCA QUADRADA E 01 ARRUELA QUADRADA 38,00MM X 3,00MM-FURO 18MM - FORNECIMENTO E INSTALAÇÃO | UN | 9 | 23.13 | 29.52 | 265.68 | 0.02526%
2.16.8 | 91924 | SINAPI | CABO DE COBRE FLEXÍVEL ISOLADO, 1,5 MM², ANTI-CHAMA 450/750 V, PARA CIRCUITOS TERMINAIS - FORNECIMENTO E INSTALAÇÃO. AF_12/2015 | M | 228 | 2.64 | 3.36 | 766.08 | 0.07284%
2.16.9 | 101632 | SINAPI | RELÉ FOTOELÉTRICO PARA COMANDO DE ILUMINAÇÃO EXTERNA 1000 W - FORNECIMENTO E INSTALAÇÃO. AF_08/2020 | UN | 19 | 49.44 | 63.11 | 1199.09 | 0.114%
2.16.10 | COMP 2021 03 | Próprio | BASE PARA RELÉ FOTOELÉTRICO COM SUPORTE METÁLICA GALVANIZADA PARA UTILIZAÇÃO EM ILUMINAÇÃO PÚBLICA - FORNECIMENTO E INSTALAÇÃO | UN | 19 | 35.22 | 44.95 | 854.05 | 0.0812%
2.16.11 | 11995 | ORSE | Luminária em LED para iluminação pública,50W,bivolt, Selo A Inmetro,corpo em alumínio inj,FP 0,97, prot. DPS 10kv, IP66, IK09, Temp. cor 5000k, IRC= ou 70%, v. útil 50.000h, 130 lm/w.gar.5 anos, modelo GL216 G-light ou similar - Rev.01 | un | 19 | 991.89 | 1266.14 | 24056.66 | 2.287%
2.17 |  |  | RUA LILI BATISTA DE ARAÚJO |  |  |  |  | 26921.69 | 2.56%
2.17.1 | COMP 2021 96 | Próprio | RETIRADA DE BRAÇOS DE ILUMINAÇÃO PÚBLICA E EQUIPAMENTOS (LUMINÁRIA, REATOR, LÂMPADA E FIAÇÃO) EM POSTES DA REDE PÚBLICA. | UN | 12 | 49.7 | 63.44 | 761.28 | 0.07238%
2.17.2 | COMP 2021 11 | Próprio | RETIRADA DE EQUIPAMENTOS DE ILUMINAÇÃO PÚBLICA (LUMINÁRIA, REATOR, LÂMPADA E FIAÇÃO) EM BRAÇOS DA REDE DE ILUMINAÇÃO PÚBLICA. | UN | 1 | 49.7 | 63.44 | 63.44 | 0.006032%
2.17.3 | 0035 | Próprio | BRAÇO CURVO SEM SAPATA PARA LUMINÁRIA ILUMINAÇÃO PÚBLICA PADRÃO ENERGISA D=48,00MM; COMP=3,00M; PROJ=2,50M | un | 12 | 358.44 | 457.54 | 5490.48 | 0.522%
2.17.4 | COMP 2021 09 | Próprio | CONECTOR PERFURANTE - ILUMINAÇÃO PÚBLICA - FORNECIMENTO E INSTALAÇÃO | UN | 24 | 14.4 | 18.38 | 441.12 | 0.04194%
2.17.5 | COMP 2021 05 | Próprio | CINTA CIRCULAR EM ACO GALVANIZADO DE 230MM DE DIAMETRO PARA FIXACAO DE BRAÇOS DE ILUMINAÇÃO PÚBLICA, INCLUI PARAFUSOS E PORCAS - FORNECIMENTO E INSTALAÇÃO | UN | 20 | 48.56 | 61.98 | 1239.6 | 0.1179%
2.17.6 | COMP 2021 08 | Próprio | PARAFUSO CABEÇA ABAULADA 16 X 70mm PARA FIXACAO DE BRAÇOS DE ILUMINAÇÃO PÚBLICA, INCLUI PORCAS - FORNECIMENTO E ILUMINAÇÃO | UN | 20 | 19.89 | 25.38 | 507.6 | 0.04826%
2.17.7 | COMP 2021 04 | Próprio | PARAFUSO ROSCA MÁQUINA CABEÇA QUADRADA M16 DE 16MM X250MM COM 01 PORCA QUADRADA E 01 ARRUELA QUADRADA 38,00MM X 3,00MM-FURO 18MM - FORNECIMENTO E INSTALAÇÃO | UN | 2 | 21.8 | 27.82 | 55.64 | 0.00529%
2.17.8 | COMP 2021 02 | Próprio | PARAFUSO ROSCA MÁQUINA CABEÇA QUADRADA M16 DE 16MM X300MM COM 01 PORCA QUADRADA E 01 ARRUELA QUADRADA 38,00MM X 3,00MM-FURO 18MM - FORNECIMENTO E INSTALAÇÃO | UN | 2 | 23.13 | 29.52 | 59.04 | 0.005613%
2.17.9 | 91924 | SINAPI | CABO DE COBRE FLEXÍVEL ISOLADO, 1,5 MM², ANTI-CHAMA 450/750 V, PARA CIRCUITOS TERMINAIS - FORNECIMENTO E INSTALAÇÃO. AF_12/2015 | M | 144 | 2.64 | 3.36 | 483.84 | 0.046%
2.17.10 | 101632 | SINAPI | RELÉ FOTOELÉTRICO PARA COMANDO DE ILUMINAÇÃO EXTERNA 1000 W - FORNECIMENTO E INSTALAÇÃO. AF_08/2020 | UN | 13 | 49.44 | 63.11 | 820.43 | 0.078%
2.17.11 | COMP 2021 03 | Próprio | BASE PARA RELÉ FOTOELÉTRICO COM SUPORTE METÁLICA GALVANIZADA PARA UTILIZAÇÃO EM ILUMINAÇÃO PÚBLICA - FORNECIMENTO E INSTALAÇÃO | UN | 12 | 35.22 | 44.95 | 539.4 | 0.05128%
2.17.12 | 11995 | ORSE | Luminária em LED para iluminação pública,50W,bivolt, Selo A Inmetro,corpo em alumínio inj,FP 0,97, prot. DPS 10kv, IP66, IK09, Temp. cor 5000k, IRC= ou 70%, v. útil 50.000h, 130 lm/w.gar.5 anos, modelo GL216 G-light ou similar - Rev.01 | un | 13 | 991.89 | 1266.14 | 16459.82 | 1.565%
2.18 |  |  | RUA PROJETADA "B" |  |  |  |  | 14381.5 | 1.367%
2.18.1 | COMP 2021 96 | Próprio | RETIRADA DE BRAÇOS DE ILUMINAÇÃO PÚBLICA E EQUIPAMENTOS (LUMINÁRIA, REATOR, LÂMPADA E FIAÇÃO) EM POSTES DA REDE PÚBLICA. | UN | 2 | 49.7 | 63.44 | 126.88 | 0.01206%
2.18.2 | COMP 2021 11 | Próprio | RETIRADA DE EQUIPAMENTOS DE ILUMINAÇÃO PÚBLICA (LUMINÁRIA, REATOR, LÂMPADA E FIAÇÃO) EM BRAÇOS DA REDE DE ILUMINAÇÃO PÚBLICA. | UN | 6 | 49.7 | 63.44 | 380.64 | 0.03619%
2.18.3 | 0035 | Próprio | BRAÇO CURVO SEM SAPATA PARA LUMINÁRIA ILUMINAÇÃO PÚBLICA PADRÃO ENERGISA D=48,00MM; COMP=3,00M; PROJ=2,50M | un | 3 | 358.44 | 457.54 | 1372.62 | 0.1305%
2.18.4 | COMP 2021 09 | Próprio | CONECTOR PERFURANTE - ILUMINAÇÃO PÚBLICA - FORNECIMENTO E INSTALAÇÃO | UN | 6 | 14.4 | 18.38 | 110.28 | 0.01048%
2.18.5 | COMP 2021 04 | Próprio | PARAFUSO ROSCA MÁQUINA CABEÇA QUADRADA M16 DE 16MM X250MM COM 01 PORCA QUADRADA E 01 ARRUELA QUADRADA 38,00MM X 3,00MM-FURO 18MM - FORNECIMENTO E INSTALAÇÃO | UN | 3 | 21.8 | 27.82 | 83.46 | 0.007935%
2.18.6 | COMP 2021 02 | Próprio | PARAFUSO ROSCA MÁQUINA CABEÇA QUADRADA M16 DE 16MM X300MM COM 01 PORCA QUADRADA E 01 ARRUELA QUADRADA 38,00MM X 3,00MM-FURO 18MM - FORNECIMENTO E INSTALAÇÃO | UN | 3 | 23.13 | 29.52 | 88.56 | 0.00842%
2.18.7 | 91924 | SINAPI | CABO DE COBRE FLEXÍVEL ISOLADO, 1,5 MM², ANTI-CHAMA 450/750 V, PARA CIRCUITOS TERMINAIS - FORNECIMENTO E INSTALAÇÃO. AF_12/2015 | M | 36 | 2.64 | 3.36 | 120.96 | 0.0115%
2.18.8 | 101632 | SINAPI | RELÉ FOTOELÉTRICO PARA COMANDO DE ILUMINAÇÃO EXTERNA 1000 W - FORNECIMENTO E INSTALAÇÃO. AF_08/2020 | UN | 9 | 49.44 | 63.11 | 567.99 | 0.054%
2.18.9 | COMP 2021 03 | Próprio | BASE PARA RELÉ FOTOELÉTRICO COM SUPORTE METÁLICA GALVANIZADA PARA UTILIZAÇÃO EM ILUMINAÇÃO PÚBLICA - FORNECIMENTO E INSTALAÇÃO | UN | 3 | 35.22 | 44.95 | 134.85 | 0.01282%
2.18.10 | 11995 | ORSE | Luminária em LED para iluminação pública,50W,bivolt, Selo A Inmetro,corpo em alumínio inj,FP 0,97, prot. DPS 10kv, IP66, IK09, Temp. cor 5000k, IRC= ou 70%, v. útil 50.000h, 130 lm/w.gar.5 anos, modelo GL216 G-light ou similar - Rev.01 | un | 9 | 991.89 | 1266.14 | 11395.26 | 1.083%
2.19 |  |  | RUA ANTÔNIO ROBERTO DIAS |  |  |  |  | 29243.51 | 2.78%
2.19.1 | COMP 2021 96 | Próprio | RETIRADA DE BRAÇOS DE ILUMINAÇÃO PÚBLICA E EQUIPAMENTOS (LUMINÁRIA, REATOR, LÂMPADA E FIAÇÃO) EM POSTES DA REDE PÚBLICA. | UN | 4 | 49.7 | 63.44 | 253.76 | 0.02413%
2.19.2 | COMP 2021 11 | Próprio | RETIRADA DE EQUIPAMENTOS DE ILUMINAÇÃO PÚBLICA (LUMINÁRIA, REATOR, LÂMPADA E FIAÇÃO) EM BRAÇOS DA REDE DE ILUMINAÇÃO PÚBLICA. | UN | 15 | 49.7 | 63.44 | 951.6 | 0.09047%
2.19.3 | 0035 | Próprio | BRAÇO CURVO SEM SAPATA PARA LUMINÁRIA ILUMINAÇÃO PÚBLICA PADRÃO ENERGISA D=48,00MM; COMP=3,00M; PROJ=2,50M | un | 4 | 358.44 | 457.54 | 1830.16 | 0.174%
2.19.4 | COMP 2021 09 | Próprio | CONECTOR PERFURANTE - ILUMINAÇÃO PÚBLICA - FORNECIMENTO E INSTALAÇÃO | UN | 8 | 14.4 | 18.38 | 147.04 | 0.01398%
2.19.5 | COMP 2021 05 | Próprio | CINTA CIRCULAR EM ACO GALVANIZADO DE 230MM DE DIAMETRO PARA FIXACAO DE BRAÇOS DE ILUMINAÇÃO PÚBLICA, INCLUI PARAFUSOS E PORCAS - FORNECIMENTO E INSTALAÇÃO | UN | 4 | 48.56 | 61.98 | 247.92 | 0.02357%
2.19.6 | COMP 2021 08 | Próprio | PARAFUSO CABEÇA ABAULADA 16 X 70mm PARA FIXACAO DE BRAÇOS DE ILUMINAÇÃO PÚBLICA, INCLUI PORCAS - FORNECIMENTO E ILUMINAÇÃO | UN | 4 | 19.89 | 25.38 | 101.52 | 0.009652%
2.19.7 | COMP 2021 04 | Próprio | PARAFUSO ROSCA MÁQUINA CABEÇA QUADRADA M16 DE 16MM X250MM COM 01 PORCA QUADRADA E 01 ARRUELA QUADRADA 38,00MM X 3,00MM-FURO 18MM - FORNECIMENTO E INSTALAÇÃO | UN | 2 | 21.8 | 27.82 | 55.64 | 0.00529%
2.19.8 | COMP 2021 02 | Próprio | PARAFUSO ROSCA MÁQUINA CABEÇA QUADRADA M16 DE 16MM X300MM COM 01 PORCA QUADRADA E 01 ARRUELA QUADRADA 38,00MM X 3,00MM-FURO 18MM - FORNECIMENTO E INSTALAÇÃO | UN | 2 | 23.13 | 29.52 | 59.04 | 0.005613%
2.19.9 | 91924 | SINAPI | CABO DE COBRE FLEXÍVEL ISOLADO, 1,5 MM², ANTI-CHAMA 450/750 V, PARA CIRCUITOS TERMINAIS - FORNECIMENTO E INSTALAÇÃO. AF_12/2015 | M | 48 | 2.64 | 3.36 | 161.28 | 0.01533%
2.19.10 | 101632 | SINAPI | RELÉ FOTOELÉTRICO PARA COMANDO DE ILUMINAÇÃO EXTERNA 1000 W - FORNECIMENTO E INSTALAÇÃO. AF_08/2020 | UN | 19 | 49.44 | 63.11 | 1199.09 | 0.114%
2.19.11 | COMP 2021 03 | Próprio | BASE PARA RELÉ FOTOELÉTRICO COM SUPORTE METÁLICA GALVANIZADA PARA UTILIZAÇÃO EM ILUMINAÇÃO PÚBLICA - FORNECIMENTO E INSTALAÇÃO | UN | 4 | 35.22 | 44.95 | 179.8 | 0.01709%
2.19.12 | 11995 | ORSE | Luminária em LED para iluminação pública,50W,bivolt, Selo A Inmetro,corpo em alumínio inj,FP 0,97, prot. DPS 10kv, IP66, IK09, Temp. cor 5000k, IRC= ou 70%, v. útil 50.000h, 130 lm/w.gar.5 anos, modelo GL216 G-light ou similar - Rev.01 | un | 19 | 991.89 | 1266.14 | 24056.66 | 2.287%
2.20 |  |  | RUA PROJETADA "E" |  |  |  |  | 4178.07 | 0.3972%
2.20.1 | COMP 2021 11 | Próprio | RETIRADA DE EQUIPAMENTOS DE ILUMINAÇÃO PÚBLICA (LUMINÁRIA, REATOR, LÂMPADA E FIAÇÃO) EM BRAÇOS DA REDE DE ILUMINAÇÃO PÚBLICA. | UN | 3 | 49.7 | 63.44 | 190.32 | 0.01809%
2.20.2 | 101632 | SINAPI | RELÉ FOTOELÉTRICO PARA COMANDO DE ILUMINAÇÃO EXTERNA 1000 W - FORNECIMENTO E INSTALAÇÃO. AF_08/2020 | UN | 3 | 49.44 | 63.11 | 189.33 | 0.018%
2.20.3 | 11995 | ORSE | Luminária em LED para iluminação pública,50W,bivolt, Selo A Inmetro,corpo em alumínio inj,FP 0,97, prot. DPS 10kv, IP66, IK09, Temp. cor 5000k, IRC= ou 70%, v. útil 50.000h, 130 lm/w.gar.5 anos, modelo GL216 G-light ou similar - Rev.01 | un | 3 | 991.89 | 1266.14 | 3798.42 | 0.3611%
3 |  |  | IMPLANTAÇÃO DO SISTEMA DE ILUMINAÇÃO ESPORTIVA |  |  |  |  | 328012.11 | 31.19%
3.1 |  |  | SERVIÇOS EM TERRA |  |  |  |  | 20557.76 | 1.955%
3.1.1 | 96522 | SINAPI | ESCAVAÇÃO MANUAL PARA BLOCO DE COROAMENTO OU SAPATA (SEM ESCAVAÇÃO PARA COLOCAÇÃO DE FÔRMAS). AF_06/2017 | m³ | 12 | 126.79 | 161.84 | 1942.08 | 0.1846%
3.1.2 | COMP 2021 078 | Próprio | ATERRO COMPACTADO MEIO MANUAL EM CAMADAS DE AREIA GROSSA - REF.: SBC (020127) | m³ | 12 | 180.78 | 230.76 | 2769.12 | 0.2633%
3.1.3 | 96995 | SINAPI | REATERRO MANUAL APILOADO COM SOQUETE. AF_10/2017 | m³ | 116.27 | 43.07 | 54.97 | 6391.36 | 0.6077%
3.1.4 | 93358 | SINAPI | ESCAVAÇÃO MANUAL DE VALA COM PROFUNDIDADE MENOR OU IGUAL A 1,30 M. AF_02/2021 | m³ | 104.27 | 71.04 | 90.68 | 9455.2 | 0.899%
3.2 |  |  | ESTRUTURA EM CONCRETO |  |  |  |  | 57838.52 | 5.499%
3.2.1 | COMP 2021 46 | Próprio | POSTE DE CONCRETO DUPLO T, 800 KG, H = 20 M - FORNECIMENTO E INSTALAÇÃO | UN | 4 | 8962.96 | 11441.21 | 45764.84 | 4.351%
3.2.2 | COT 2021 002 | Próprio | SUPORTE 02 NIVEIS EM PERFIL CANTONEIRA GALVANIZADA 5X100MM, COMPRIMENTO 4.000MM, ALTURA 2.000MM COMPOSTA DE MÃO FRANCESA - CONFORME DESENHO EM PROJETO ELÉTRICO - FABRICAÇÃO, FORNECIMENTO E INSTALAÇÃO | UN | 4 | 1838.1 | 2346.33 | 9385.32 | 0.8923%
3.2.3 | 97891 | SINAPI | CAIXA ENTERRADA ELÉTRICA RETANGULAR, EM ALVENARIA COM BLOCOS DE CONCRETO, FUNDO COM BRITA, DIMENSÕES INTERNAS: 0,4X0,4X0,4 M. AF_12/2020 | UN | 9 | 184.35 | 235.32 | 2117.88 | 0.2014%
3.2.4 | 98111 | SINAPI | CAIXA DE INSPEÇÃO PARA ATERRAMENTO, CIRCULAR, EM POLIETILENO, DIÂMETRO INTERNO = 0,3 M. AF_12/2020 | UN | 8 | 55.87 | 71.31 | 570.48 | 0.05424%
3.3 |  |  | ENTRADA DE ENERGIA, QUADROS E DISJUNTORES |  |  |  |  | 11825.52 | 1.124%
3.3.1 | COMP 2021 140 | Próprio | ENTRADA DE ENERGIA ELÉTRICA, AÉREA, TRIFÁSICA, COM CAIXA DE EMBUTIR, CABO DE 70 MM2 E DISJUNTOR DIN 150A (NÃO INCLUSO O POSTE DE CONCRETO) | UN | 1 | 7480.6 | 9548.98 | 9548.98 | 0.9079%
3.3.2 | 101880 | SINAPI | QUADRO DE DISTRIBUIÇÃO DE ENERGIA EM CHAPA DE AÇO GALVANIZADO, DE EMBUTIR, COM BARRAMENTO TRIFÁSICO, PARA 30 DISJUNTORES DIN 150A - FORNECIMENTO E INSTALAÇÃO. AF_10/2020 | UN | 1 | 829.02 | 1058.24 | 1058.24 | 0.1006%
3.3.3 | 93673 | SINAPI | DISJUNTOR TRIPOLAR TIPO DIN, CORRENTE NOMINAL DE 50A - FORNECIMENTO E INSTALAÇÃO. AF_10/2020 | UN | 1 | 95.69 | 122.14 | 122.14 | 0.01161%
3.3.4 | 93668 | SINAPI | DISJUNTOR TRIPOLAR TIPO DIN, CORRENTE NOMINAL DE 16A - FORNECIMENTO E INSTALAÇÃO. AF_10/2020 | UN | 4 | 73.93 | 94.37 | 377.48 | 0.03589%
3.3.5 | 9041 | ORSE | Dispositivo de proteção contra surto de tensão DPS 60kA - 275v | un | 4 | 108.89 | 138.99 | 555.96 | 0.05286%
3.3.6 | 7929 | ORSE | Terminal de compressão para cabo de 70 mm2 - fornecimento e instalação | un | 9 | 8.52 | 10.87 | 97.83 | 0.009301%
3.3.7 | 7928 | ORSE | Terminal de compressão para cabo de 35 mm2 - fornecimento e instalação | un | 5 | 4.59 | 5.85 | 29.25 | 0.002781%
3.3.8 | 7925 | ORSE | Terminal de compressão para cabo de 6 mm2 - fornecimento e instalação | un | 11 | 2.54 | 3.24 | 35.64 | 0.003388%
3.4 |  |  | ELETRODUTOS E CONEXÕES |  |  |  |  | 11764.97 | 1.119%
3.4.1 | 97668 | SINAPI | ELETRODUTO FLEXÍVEL CORRUGADO, PEAD, DN 63 (2"), PARA REDE ENTERRADA DE DISTRIBUIÇÃO DE ENERGIA ELÉTRICA - FORNECIMENTO E INSTALAÇÃO. AF_12/2021 | M | 368 | 12.1 | 15.44 | 5681.92 | 0.5402%
3.4.2 | 97669 | SINAPI | ELETRODUTO FLEXÍVEL CORRUGADO, PEAD, DN 90 (3"), PARA REDE ENTERRADA DE DISTRIBUIÇÃO DE ENERGIA ELÉTRICA - FORNECIMENTO E INSTALAÇÃO. AF_12/2021 | M | 5 | 17.78 | 22.69 | 113.45 | 0.01079%
3.4.3 | 97535 | SINAPI | TUBO DE AÇO GALVANIZADO COM COSTURA, CLASSE MÉDIA, CONEXÃO ROSQUEADA, DN 25 (1"), INSTALADO EM REDE DE ALIMENTAÇÃO PARA SPRINKLER - FORNECIMENTO E INSTALAÇÃO. AF_10/2020 | M | 80 | 57.22 | 73.04 | 5843.2 | 0.5555%
3.4.4 | 91173 | SINAPI | FIXAÇÃO DE TUBOS VERTICAIS DE PPR DIÂMETROS MENORES OU IGUAIS A 40 MM COM ABRAÇADEIRA METÁLICA RÍGIDA TIPO D 1/2", FIXADA EM PERFILADO EM ALVENARIA. AF_05/2015 | M | 80 | 1.24 | 1.58 | 126.4 | 0.01202%
3.5 |  |  | CABOS, FIOS E CONECTORES |  |  |  |  | 30220.44 | 2.873%
3.5.1 | 91931 | SINAPI | CABO DE COBRE FLEXÍVEL ISOLADO, 6 MM², ANTI-CHAMA 0,6/1,0 KV, PARA CIRCUITOS TERMINAIS - FORNECIMENTO E INSTALAÇÃO. AF_12/2015 | M | 320 | 9.64 | 12.3 | 3936 | 0.3742%
3.5.2 | 91933 | SINAPI | CABO DE COBRE FLEXÍVEL ISOLADO, 10 MM², ANTI-CHAMA 0,6/1,0 KV, PARA CIRCUITOS TERMINAIS - FORNECIMENTO E INSTALAÇÃO. AF_12/2015 | M | 561 | 15.17 | 19.36 | 10860.96 | 1.033%
3.5.3 | 91935 | SINAPI | CABO DE COBRE FLEXÍVEL ISOLADO, 16 MM², ANTI-CHAMA 0,6/1,0 KV, PARA CIRCUITOS TERMINAIS - FORNECIMENTO E INSTALAÇÃO. AF_12/2015 | M | 478 | 23.12 | 29.51 | 14105.78 | 1.341%
3.5.4 | 4006 | ORSE | Conector parafuso fendido para cabo 10 mm2 - Fornecimento | Un | 170 | 5.6 | 7.14 | 1213.8 | 0.1154%
3.5.5 | 4007 | ORSE | Conector parafuso fendido para cabo 16 mm2 - Fornecimento | Un | 10 | 8.14 | 10.39 | 103.9 | 0.009878%
3.6 |  |  | SISTEMA DE ATERRAMENTO |  |  |  |  | 45646.46 | 4.34%
3.6.1 | 96986 | SINAPI | HASTE DE ATERRAMENTO 3/4 PARA SPDA - FORNECIMENTO E INSTALAÇÃO. AF_12/2017 | UN | 14 | 131.45 | 167.79 | 2349.06 | 0.2233%
3.6.2 | 96973 | SINAPI | CORDOALHA DE COBRE NU 35 MM², NÃO ENTERRADA, COM ISOLADOR - FORNECIMENTO E INSTALAÇÃO. AF_12/2017 | M | 100 | 69.35 | 88.52 | 8852 | 0.8416%
3.6.3 | 96977 | SINAPI | CORDOALHA DE COBRE NU 50 MM², ENTERRADA, SEM ISOLADOR - FORNECIMENTO E INSTALAÇÃO. AF_12/2017 | M | 360 | 68.91 | 87.96 | 31665.6 | 3.011%
3.6.4 | 11273 | ORSE | Caixa de equipotencialização em aço 200x200x90mm, para embutir com tampa, com 9 terminais, ref:TEL-901 ou similar (SPDA) | un | 4 | 498.99 | 636.96 | 2547.84 | 0.2422%
3.6.5 | 7928 | ORSE | Terminal de compressão para cabo de 35 mm2 - fornecimento e instalação | un | 20 | 4.59 | 5.85 | 117 | 0.01112%
3.6.6 | 7923 | ORSE | Terminal de compressão para cabo de 50 mm2 - fornecimento e instalação | un | 6 | 6.87 | 8.76 | 52.56 | 0.004997%
3.6.7 | 10907 | ORSE | Conector cabo-haste em bronze natural para 2 cabos cobre de 16mm² a 70mm² com grampo "U" e porcas de aço galv.Ref:TEL-583 ou similar - fornecimento e instalação | un | 6 | 8.15 | 10.4 | 62.4 | 0.005933%
3.7 |  |  | REFLETORES LED |  |  |  |  | 150158.44 | 14.28%
3.7.1 | 9171 | ORSE | Parafuso cabeça sextavada 5/8" x 3 1/2" | cj | 4 | 4.62 | 5.89 | 23.56 | 0.00224%
3.7.2 | COMP 2021 032 | Próprio | Refletor LED 600W, Eficiência 120Lm/W, Proteção IP65, Voltagem AC 100-277V, temp de cor branco frio 5700K, vida útil 50.000h, da Ledvanced-Osram ou similar- Fornecimento e Instalação | UN | 28 | 4200.52 | 5361.96 | 150134.88 | 14.27%
[5 empty] | Total sem BDI |  | 824020.86
[5 empty] | Total do BDI |  | 227773.65
[5 empty] | Total Geral |  | 1051794.51