## Tutorial (hidden)
Arquivo REFERÊNCIA
v1.8
Para mais informações, acessar o "ARQUIVO REFERÊNCIA_Tutorial.pdf", obtido em conjunto com este documento.

## Composições
COMPOSIÇÕES
[8 empty] | CUSTO UNIT | CUSTO UNIT
| PRÓPRIA | COMP01 | ENTRADA DE ENERGIA ELÉTRICA, AÉREA, TRIFÁSICA, COM CAIXA DE EMBUTIR, CABO DE 16 MM2 E DISJUNTOR DIN 80A | UND | 3385.16 | 3475.56 | Composições
[5 empty] | 0 | 0 |  | 0 | 0 | 0 | 2 |  | Sim
[5 empty] | 0 | 0 |  | 0 | 0 | 0 | #N/A
0
| FONTE | CÓDIGO | DESCRIÇÃO | UNIDADE |  |  | COEFIC. | DESONERADO | NÃO DESONER. |  |  | FILTRO | IMPRIMIR
PRÓPRIA COMP01 | PRÓPRIA | COMP01 | ENTRADA DE ENERGIA ELÉTRICA, AÉREA, TRIFÁSICA, COM CAIXA DE EMBUTIR, CABO DE 16 MM2 E DISJUNTOR DIN 80A | UND | 3385.16 | 3475.56 |  |  |  | 1 | 24 | F | Sim
| SINAPI-I | 1062 | CAIXA INTERNA/EXTERNA DE MEDICAO PARA 1 MEDIDOR TRIFASICO, COM VISOR, EM CHAPA DE ACO 18 USG (PADRAO DA CONCESSIONARIA LOCAL) | UN | 264.35 | 264.35 | 1 |  |  | 1 | 8473 | F
| SINAPI-I | 1094 | ARMACAO VERTICAL COM HASTE E CONTRA-PINO, EM CHAPA DE ACO GALVANIZADO 3/16", COM 1 ESTRIBO, SEM ISOLADOR | UN | 29.86 | 29.86 | 1 |  |  | 1 | 7899 | F
| SINAPI-I | 3398 | ISOLADOR DE PORCELANA, TIPO ROLDANA, DIMENSOES DE *72* X *72* MM, PARA USO EM BAIXA TENSAO | UN | 5.24 | 5.24 | 1 |  |  | 1 | 9883 | F
| SINAPI-I | 4346 | PARAFUSO DE FERRO POLIDO, SEXTAVADO, COM ROSCA PARCIAL, DIAMETRO 5/8", COMPRIMENTO 6", COM PORCA E ARRUELA DE PRESSAO MEDIA | UN | 37.95 | 37.95 | 3 |  |  | 1 | 10785 | F
| SINAPI-I | 11267 | ARRUELA LISA, REDONDA, DE LATAO POLIDO, DIAMETRO NOMINAL 5/8", DIAMETRO EXTERNO = 34 MM, DIAMETRO DO FURO = 17 MM, ESPESSURA = *2,5* MM | UN | 3.12 | 3.12 | 2 |  |  | 1 | 7927 | F
| SINAPI-I | 11864 | CONECTOR METALICO TIPO PARAFUSO FENDIDO (SPLIT BOLT), PARA CABOS ATE 95 MM2 | UN | 33.84 | 33.84 | 1 |  |  | 1 | 8898 | F
| SINAPI-I | 14153 | FITA METALICA PERFURADA, L = *18* MM, ROLO DE 30 M, CARGA RECOMENDADA = *30* KGF | UN | 3.32 | 3.32 | 0.06 |  |  | 1 | 9659 | F
| SINAPI-I | 34643 | CAIXA DE INSPECAO PARA ATERRAMENTO E PARA RAIOS, EM POLIPROPILENO, DIAMETRO = 300 MM X ALTURA = 400 MM | UN | 50.56 | 50.56 | 1 |  |  | 1 | 8434 | F
| SINAPI-I | 39996 | VERGALHAO ZINCADO ROSCA TOTAL, 1/4 " (6,3 MM) | M | 0.68 | 0.68 | 0.1664 |  |  | 1 | 12449 | F
| SINAPI-I | 39997 | PORCA ZINCADA, SEXTAVADA, DIAMETRO 1/4" | UN | 0.76 | 0.76 | 2 |  |  | 1 | 11065 | F
| SINAPI | 87367 | ARGAMASSA TRAÇO 1:1:6 (EM VOLUME DE CIMENTO, CAL E AREIA MÉDIA ÚMIDA) PARA EMBOÇO/MASSA ÚNICA/ASSENTAMENTO DE ALVENARIA DE VEDAÇÃO, PREPARO MANUAL. AF_08/2019 | M3 | 12.49 | 12.9 | 0.0194 |  |  | 1 | 6660 | F
| SINAPI | 88247 | AUXILIAR DE ELETRICISTA COM ENCARGOS COMPLEMENTARES | H | 6.42 | 7.17 | 0.3233 |  |  | 1 | 7141 | F
| SINAPI | 88264 | ELETRICISTA COM ENCARGOS COMPLEMENTARES | H | 67.71 | 76.06 | 2.91 |  |  | 1 | 7156 | F
| SINAPI | 91872 | ELETRODUTO RÍGIDO ROSCÁVEL, PVC, DN 32 MM (1"), PARA CIRCUITOS TERMINAIS, INSTALADO EM PAREDE - FORNECIMENTO E INSTALAÇÃO. AF_12/2015 | M | 108.65 | 114.76 | 6.05 |  |  | 1 | 2809 | F
| SINAPI | 91885 | LUVA PARA ELETRODUTO, PVC, ROSCÁVEL, DN 32 MM (1"), PARA CIRCUITOS TERMINAIS, INSTALADA EM PAREDE - FORNECIMENTO E INSTALAÇÃO. AF_12/2015 | UN | 9.68 | 10.63 | 1 |  |  | 1 | 2833 | F
| SINAPI | 91917 | CURVA 90 GRAUS PARA ELETRODUTO, PVC, ROSCÁVEL, DN 32 MM (1"), PARA CIRCUITOS TERMINAIS, INSTALADA EM PAREDE - FORNECIMENTO E INSTALAÇÃO. AF_12/2015 | UN | 16.37 | 17.79 | 1 |  |  | 1 | 2855 | F
| SINAPI | 91919 | CURVA 180 GRAUS PARA ELETRODUTO, PVC, ROSCÁVEL, DN 32 MM (1), PARA CIRCUITOS TERMINAIS, INSTALADA EM PAREDE - FORNECIMENTO E INSTALAÇÃO. AF_12/2015 | UN | 18.58 | 20 | 1 |  |  | 1 | 2856 | F
| SINAPI | 91935 | CABO DE COBRE FLEXÍVEL ISOLADO, 16 MM², ANTI-CHAMA 0,6/1,0 KV, PARA CIRCUITOS TERMINAIS - FORNECIMENTO E INSTALAÇÃO. AF_12/2015 | M | 463.09 | 476.41 | 22.2 |  |  | 1 | 2884 | F
| SINAPI | 101894 | DISJUNTOR TRIPOLAR TIPO NEMA, CORRENTE NOMINAL DE 60 ATÉ 100A - FORNECIMENTO E INSTALAÇÃO. AF_10/2020 | UN | 154.99 | 159.06 | 1 |  |  | 1 | 3014 | F
| SINAPI | 96977 | CORDOALHA DE COBRE NU 50 MM², ENTERRADA, SEM ISOLADOR - FORNECIMENTO E INSTALAÇÃO. AF_12/2017 | M | 100.32 | 100.67 | 1.95 |  |  | 1 | 3343 | F
| SINAPI | 96986 | HASTE DE ATERRAMENTO 3/4 PARA SPDA - FORNECIMENTO E INSTALAÇÃO. AF_12/2017 | UN | 132.72 | 134.78 | 1 |  |  | 1 | 3348 | F
| SINAPI | 100578 | ASSENTAMENTO DE POSTE DE CONCRETO COM COMPRIMENTO NOMINAL DE 9 M, CARGA NOMINAL MENOR OU IGUAL A 1000 DAN, ENGASTAMENTO SIMPLES COM 1,5 M DE SOLO (NÃO INCLUI FORNECIMENTO). AF_11/2019 | UN | 425.5 | 440.12 | 1 |  |  | 1 | 3264 | F
| SINAPI-I | 41195 | POSTE DE CONCRETO ARMADO DE SECAO DUPLO T, EXTENSAO DE 8,00 M, RESISTENCIA DE 150 DAN, TIPO D | UN | 567.29 | 567.29 | 1 |  |  | 1 | 11172 | F
| SINAPI | 100602 | ASSENTAMENTO DE POSTE DE CONCRETO COM COMPRIMENTO NOMINAL DE 9 M, CARGA NOMINAL DE 600 DAN, ENGASTAMENTO BASE CONCRETADA COM 1 M DE CONCRETO E 0,5 M DE SOLO (NÃO INCLUI FORNECIMENTO). AF_11/2019 | UN | 871.67 | 908.24 | 1 |  |  | 1 | 3288 | F
[10 empty] | 1 |  | F
PRÓPRIA COMP02 | PRÓPRIA | COMP02 | CORPO DA CAIXA SIFONADA 100 X 140 X 50 - FORNECIMENTO E INSTALAÇÃO | UND | 58.06 | 59.99 |  |  |  | 2 | 6 | F | Sim
| SINAPI-I | 122 | ADESIVO PLASTICO PARA PVC, FRASCO COM *850* GR | UN | 1.87 | 1.87 | 0.0292 |  |  | 2 | 7696 | F
| COTAÇÃO | COT04 | CORPO DA CX GIRAFACIL 100 X 140 X 50 | UND | 36.95 | 36.95 | 1 |  |  | 2 | 28 | F
| SINAPI-I | 20083 | SOLUCAO PREPARADORA / LIMPADORA PARA PVC, FRASCO COM 1000 CM3 | UN | 3.2 | 3.2 | 0.044 |  |  | 2 | 11485 | F
| SINAPI-I | 38383 | LIXA D'AGUA EM FOLHA, GRAO 100 | UN | 0.04 | 0.04 | 0.0154 |  |  | 2 | 10159 | F
| SINAPI | 88248 | AUXILIAR DE ENCANADOR OU BOMBEIRO HIDRÁULICO COM ENCARGOS COMPLEMENTARES | H | 7.37 | 8.23 | 0.4231 |  |  | 2 | 7142 | F
| SINAPI | 88267 | ENCANADOR OU BOMBEIRO HIDRÁULICO COM ENCARGOS COMPLEMENTARES | H | 8.63 | 9.7 | 0.4231 |  |  | 2 | 7159 | F
[10 empty] | 2 |  | F
PRÓPRIA COMP03 | PRÓPRIA | COMP03 | REGISTRO DE GAVETA CROMADO 25MM - FONECIMENTO E INSTAÇÃO | UND | 100.68 | 101.04 |  |  |  | 3 | 8 | F | Sim
| COTAÇÃO | COT01 | REGISTRO GAVETA BASE 3/4 DOCOL | UND | 41.99 | 41.99 | 1 |  |  | 3 | 25 | F
| COTAÇÃO | COT02 | ADAPTADOR CURTO SOLD.25 MM | UND | 2.18 | 2.18 | 2 |  |  | 3 | 26 | F
| COTAÇÃO | COT03 | ACABAMENTO P/BASE 1/2 X 1 TRIO | UND | 51.97 | 51.97 | 1 |  |  | 3 | 27 | F
| SINAPI-I | 20080 | ADESIVO PLASTICO PARA PVC, FRASCO COM 175 GR | UN | 0.83 | 0.83 | 0.04 |  |  | 3 | 7697 | F
| SINAPI-I | 20083 | SOLUCAO PREPARADORA / LIMPADORA PARA PVC, FRASCO COM 1000 CM3 | UN | 0.69 | 0.69 | 0.0095 |  |  | 3 | 11485 | F
| SINAPI-I | 38383 | LIXA D'AGUA EM FOLHA, GRAO 100 | UN | 0.02 | 0.02 | 0.008 |  |  | 3 | 10159 | F
| SINAPI | 88248 | AUXILIAR DE ENCANADOR OU BOMBEIRO HIDRÁULICO COM ENCARGOS COMPLEMENTARES | H | 1.38 | 1.54 | 0.0795 |  |  | 3 | 7142 | F
| SINAPI | 88267 | ENCANADOR OU BOMBEIRO HIDRÁULICO COM ENCARGOS COMPLEMENTARES | H | 1.62 | 1.82 | 0.0795 |  |  | 3 | 7159 | F
[10 empty] | 3 |  | F
PRÓPRIA COMP04 | PRÓPRIA | COMP04 | TANQUE SÉPTICO RETANGULAR, EM ALVENARIA COM BLOCOS DE CONCRETO, DIMENSÕES INTERNAS : 1,0 X 2,0 X 1,50M | UND | 3994.45 | 4193.58 |  |  |  | 4 | 21 | F | Sim
| SINAPI-I | 660 | CANALETA DE CONCRETO 19 X 19 X 19 CM (CLASSE C - NBR 6136) | UN | 101.4 | 101.4 | 30 |  |  | 4 | 8534 | F
| SINAPI-I | 2692 | DESMOLDANTE PROTETOR PARA FORMAS DE MADEIRA, DE BASE OLEOSA EMULSIONADA EM AGUA | L | 0.15 | 0.15 | 0.0224 |  |  | 4 | 9248 | F
| SINAPI-I | 4491 | PONTALETE *7,5 X 7,5* CM EM PINUS, MISTA OU EQUIVALENTE DA REGIAO - BRUTA | M | 3.59 | 3.59 | 0.4884 |  |  | 4 | 11055 | F
| SINAPI-I | 4517 | SARRAFO *2,5 X 7,5* CM EM PINUS, MISTA OU EQUIVALENTE DA REGIAO - BRUTA | M | 1.49 | 1.49 | 0.5808 |  |  | 4 | 11425 | F
| SINAPI-I | 5069 | PREGO DE ACO POLIDO COM CABECA 17 X 27 (2 1/2 X 11) | KG | 1.27 | 1.27 | 0.0515 |  |  | 4 | 11203 | F
| SINAPI | 5678 | RETROESCAVADEIRA SOBRE RODAS COM CARREGADEIRA, TRAÇÃO 4X4, POTÊNCIA LÍQ. 88 HP, CAÇAMBA CARREG. CAP. MÍN. 1 M3, CAÇAMBA RETRO CAP. 0,26 M3, PESO OPERACIONAL MÍN. 6.674 KG, PROFUNDIDADE ESCAVAÇÃO MÁX. 4,37 M - CHP DIURNO. AF_06/2014 | CHP | 13.1 | 13.42 | 0.0923 |  |  | 4 | 421 | F
| SINAPI | 5679 | RETROESCAVADEIRA SOBRE RODAS COM CARREGADEIRA, TRAÇÃO 4X4, POTÊNCIA LÍQ. 88 HP, CAÇAMBA CARREG. CAP. MÍN. 1 M3, CAÇAMBA RETRO CAP. 0,26 M3, PESO OPERACIONAL MÍN. 6.674 KG, PROFUNDIDADE ESCAVAÇÃO MÁX. 4,37 M - CHI DIURNO. AF_06/2014 | CHI | 10.64 | 11.29 | 0.1882 |  |  | 4 | 566 | F
| SINAPI-I | 6193 | TABUA NAO APARELHADA *2,5 X 20* CM, EM MACARANDUBA, ANGELIM OU EQUIVALENTE DA REGIAO - BRUTA | M | 38.08 | 38.08 | 1.8216 |  |  | 4 | 11512 | F
| SINAPI-I | 25067 | BLOCO DE CONCRETO ESTRUTURAL 19 X 19 X 39 CM, FBK 4,5 MPA (NBR 6136) | UN | 798.55 | 798.55 | 146.7938 |  |  | 4 | 8066 | F
| SINAPI | 87316 | ARGAMASSA TRAÇO 1:4 (EM VOLUME DE CIMENTO E AREIA GROSSA ÚMIDA) PARA CHAPISCO CONVENCIONAL, PREPARO MECÂNICO COM BETONEIRA 400 L. AF_08/2019 | M3 | 58.12 | 59.48 | 0.1195 |  |  | 4 | 6612 | F
| SINAPI | 88309 | PEDREIRO COM ENCARGOS COMPLEMENTARES | H | 629.64 | 704.96 | 29.7706 |  |  | 4 | 7193 | F
| SINAPI | 88316 | SERVENTE COM ENCARGOS COMPLEMENTARES | H | 398.58 | 442.79 | 23.3912 |  |  | 4 | 7200 | F
| SINAPI | 88628 | ARGAMASSA TRAÇO 1:3 (EM VOLUME DE CIMENTO E AREIA MÉDIA ÚMIDA), PREPARO MECÂNICO COM BETONEIRA 400 L. AF_08/2019 | M3 | 383.1 | 388.55 | 0.6498 |  |  | 4 | 6701 | F
| SINAPI | 89993 | GRAUTEAMENTO VERTICAL EM ALVENARIA ESTRUTURAL. AF_09/2021 | M3 | 116.63 | 121.65 | 0.1196 |  |  | 4 | 2565 | F
| SINAPI | 89995 | GRAUTEAMENTO DE CINTA SUPERIOR OU DE VERGA EM ALVENARIA ESTRUTURAL. AF_09/2021 | M3 | 116.51 | 121.27 | 0.1231 |  |  | 4 | 2567 | F
| SINAPI | 89996 | ARMAÇÃO VERTICAL DE ALVENARIA ESTRUTURAL; DIÂMETRO DE 10,0 MM. AF_09/2021 | KG | 47.89 | 48.76 | 3.9488 |  |  | 4 | 2460 | F
| SINAPI | 89998 | ARMAÇÃO DE CINTA DE ALVENARIA ESTRUTURAL; DIÂMETRO DE 10,0 MM. AF_09/2021 | KG | 57.8 | 58.68 | 4.936 |  |  | 4 | 2462 | F
| SINAPI | 92767 | ARMAÇÃO DE LAJE DE ESTRUTURA CONVENCIONAL DE CONCRETO ARMADO UTILIZANDO AÇO CA-60 DE 4,2 MM - MONTAGEM. AF_06/2022 | KG | 414.22 | 428.6 | 25.6804 |  |  | 4 | 2484 | F
| SINAPI | 94970 | CONCRETO FCK = 20MPA, TRAÇO 1:2,7:3 (EM MASSA SECA DE CIMENTO/ AREIA MÉDIA/ BRITA 1) - PREPARO MECÂNICO COM BETONEIRA 600 L. AF_05/2021 | M3 | 45.89 | 46.56 | 0.09674 |  |  | 4 | 2584 | F
| SINAPI | 97735 | PEÇA RETANGULAR PRÉ-MOLDADA, VOLUME DE CONCRETO DE 30 A 100 LITROS, TAXA DE AÇO APROXIMADA DE 30KG/M³. AF_01/2018 | M3 | 682.77 | 726.01 | 0.3136 |  |  | 4 | 2674 | F
| SINAPI | 101624 | PREPARO DE FUNDO DE VALA COM LARGURA MAIOR OU IGUAL A 1,5 M E MENOR QUE 2,5 M, COM CAMADA DE BRITA, LANÇAMENTO MECANIZADO. AF_08/2020 | M3 | 75.03 | 77.03 | 0.405 |  |  | 4 | 5770 | F
[10 empty] | 4 |  | F
PRÓPRIA COMP05 | PRÓPRIA | COMP05 | SUMIDOURO CIRCULAR , EM ALVENARIA COM BLOCOS CERÂMICOS, DIÂMETRO INTERNO DE 800MM, H=2,45M | UND | 3582.84 | 3749.9 |  |  |  | 5 | 13 | F | Sim
| SINAPI-I | 4720 | PEDRA BRITADA N. 0, OU PEDRISCO (4,8 A 9,5 MM) POSTO PEDREIRA/FORNECEDOR, SEM FRETE | M3 | 41.38 | 41.38 | 0.3696 |  |  | 5 | 10870 | F
| SINAPI | 5678 | RETROESCAVADEIRA SOBRE RODAS COM CARREGADEIRA, TRAÇÃO 4X4, POTÊNCIA LÍQ. 88 HP, CAÇAMBA CARREG. CAP. MÍN. 1 M3, CAÇAMBA RETRO CAP. 0,26 M3, PESO OPERACIONAL MÍN. 6.674 KG, PROFUNDIDADE ESCAVAÇÃO MÁX. 4,37 M - CHP DIURNO. AF_06/2014 | CHP | 16.95 | 17.36 | 0.1194 |  |  | 5 | 421 | F
| SINAPI | 5679 | RETROESCAVADEIRA SOBRE RODAS COM CARREGADEIRA, TRAÇÃO 4X4, POTÊNCIA LÍQ. 88 HP, CAÇAMBA CARREG. CAP. MÍN. 1 M3, CAÇAMBA RETRO CAP. 0,26 M3, PESO OPERACIONAL MÍN. 6.674 KG, PROFUNDIDADE ESCAVAÇÃO MÁX. 4,37 M - CHI DIURNO. AF_06/2014 | CHI | 13.75 | 14.59 | 0.2432 |  |  | 5 | 566 | F
| SINAPI-I | 7258 | TIJOLO CERAMICO MACICO COMUM *5 X 10 X 20* CM (L X A X C) | UN | 1106.46 | 1106.46 | 1366 |  |  | 5 | 11893 | F
| SINAPI | 88309 | PEDREIRO COM ENCARGOS COMPLEMENTARES | H | 658.72 | 737.52 | 31.1456 |  |  | 5 | 7193 | F
| SINAPI | 88316 | SERVENTE COM ENCARGOS COMPLEMENTARES | H | 416.96 | 463.21 | 24.47 |  |  | 5 | 7200 | F
| SINAPI | 89995 | GRAUTEAMENTO DE CINTA SUPERIOR OU DE VERGA EM ALVENARIA ESTRUTURAL. AF_09/2021 | M3 | 98.43 | 102.45 | 0.104 |  |  | 5 | 2567 | F
| SINAPI | 89998 | ARMAÇÃO DE CINTA DE ALVENARIA ESTRUTURAL; DIÂMETRO DE 10,0 MM. AF_09/2021 | KG | 37.57 | 38.14 | 3.2084 |  |  | 5 | 2462 | F
| SINAPI | 96536 | FABRICAÇÃO, MONTAGEM E DESMONTAGEM DE FÔRMA PARA VIGA BALDRAME, EM MADEIRA SERRADA, E=25 MM, 4 UTILIZAÇÕES. AF_06/2017 | M2 | 74.26 | 78.35 | 1.04 |  |  | 5 | 2356 | F
| SINAPI | 97734 | PEÇA RETANGULAR PRÉ-MOLDADA, VOLUME DE CONCRETO DE 10 A 30 LITROS, TAXA DE AÇO APROXIMADA DE 30KG/M³. AF_01/2018 | M3 | 64.91 | 69.53 | 0.0252 |  |  | 5 | 2673 | F
| SINAPI | 97735 | PEÇA RETANGULAR PRÉ-MOLDADA, VOLUME DE CONCRETO DE 30 A 100 LITROS, TAXA DE AÇO APROXIMADA DE 30KG/M³. AF_01/2018 | M3 | 274.32 | 291.7 | 0.126 |  |  | 5 | 2674 | F
| SINAPI | 100475 | ARGAMASSA TRAÇO 1:3 (EM VOLUME DE CIMENTO E AREIA MÉDIA ÚMIDA) COM ADIÇÃO DE IMPERMEABILIZANTE, PREPARO MECÂNICO COM BETONEIRA 400 L. AF_08/2019 | M3 | 752.76 | 762.13 | 1.0201 |  |  | 5 | 6716 | F
| SINAPI | 101625 | PREPARO DE FUNDO DE VALA COM LARGURA MAIOR OU IGUAL A 1,5 M E MENOR QUE 2,5 M, COM CAMADA DE AREIA, LANÇAMENTO MECANIZADO. AF_08/2020 | M3 | 26.37 | 27.08 | 0.187 |  |  | 5 | 5771 | F
[10 empty] | 5 |  | F
PRÓPRIA COMP06 | PRÓPRIA | COMP06 | KIT TOMADA DE REDE | UND | 80.52 | 81.75 |  |  |  | 6 | 4 | F | Sim
| COTAÇÃO | COT11 | PLACA TOMADA - FAME HABITAT PLACA C/SUP. 1MOD. | UND | 5.9 | 5.9 | 1 |  |  | 6 | 35 | F
| COTAÇÃO | COT12 | TOMADA CABO DE REDE - FAME HABITAT MOD. REDE RJ-45 8V CAT-5 | UND | 64.5 | 64.5 | 1 |  |  | 6 | 36 | F
| SINAPI | 88247 | AUXILIAR DE ELETRICISTA COM ENCARGOS COMPLEMENTARES | H | 4.66 | 5.21 | 0.235 |  |  | 6 | 7141 | F
| SINAPI | 88264 | ELETRICISTA COM ENCARGOS COMPLEMENTARES | H | 5.46 | 6.14 | 0.235 |  |  | 6 | 7156 | F
[10 empty] | 6 |  | F
PRÓPRIA COMP07 | PRÓPRIA | COMP07 | KIT QUADRO DE DISTRRIBUIÇÃO TRIFÁSICO ATÉ 36 DISJUNTORES - 3F+N+T | UND | 406.06 | 408.83 |  |  |  | 7 | 6 | F | Sim
| COTAÇÃO | COT06 | QUADRO ELETRICO PVC 36 DISJUNTORES | UND | 175 | 175 | 1 |  |  | 7 | 30 | F
| COTAÇÃO | COT07 | BARRAMENTO TERRA VERDE 12 FUROS | UND | 19 | 19 | 1 |  |  | 7 | 31 | F
| COTAÇÃO | COT08 | BARRAMENTO NEUTRO AZUL 12 FUROS | UND | 19 | 19 | 1 |  |  | 7 | 32 | F
| COTAÇÃO | COT09 | BARRAMENTO TRIFÁSICO | UND | 170 | 170 | 1 |  |  | 7 | 33 | F
| SINAPI | 88247 | AUXILIAR DE ELETRICISTA COM ENCARGOS COMPLEMENTARES | H | 10.62 | 11.86 | 0.5346 |  |  | 7 | 7141 | F
| SINAPI | 88264 | ELETRICISTA COM ENCARGOS COMPLEMENTARES | H | 12.44 | 13.97 | 0.5346 |  |  | 7 | 7156 | F
[10 empty] | 7 |  | F
PRÓPRIA COMP08 | PRÓPRIA | COMP08 | GUARDA-CORPO DE AÇO GALVANIZADO DE 0,92M DE ALTURA, MONTANTES TUBULARES DE 6CM ESPAÇADOS DE 1,20M, FIXADO COM CHUMBADOR MECÂNICO. | M | 298.76 | 323.17 |  |  |  | 8 | 5 | F | Sim
| SINAPI-I | 11002 | ELETRODO REVESTIDO AWS - E6013, DIAMETRO IGUAL A 2,50 MM | KG | 3.27 | 3.27 | 0.071 |  |  | 8 | 9368 | F
| SINAPI-I | 11964 | PARAFUSO DE ACO TIPO CHUMBADOR PARABOLT, DIAMETRO 3/8", COMPRIMENTO 75 MM | UN | 9.93 | 9.93 | 3.333 |  |  | 8 | 10780 | F
| SINAPI-I | 21003 | TUBO ACO CARBONO COM COSTURA, NBR 5580, CLASSE L, DN = 40 MM, E = 3,0 MM, 3,34 KG/M | M | 76.7 | 76.7 | 1.75 |  |  | 8 | 12015 | F
| SINAPI | 88251 | AUXILIAR DE SERRALHEIRO COM ENCARGOS COMPLEMENTARES | H | 85.46 | 95.08 | 4.74 |  |  | 8 | 7145 | F
| SINAPI | 88315 | SERRALHEIRO COM ENCARGOS COMPLEMENTARES | H | 123.4 | 138.19 | 5.78 |  |  | 8 | 7199 | F
[10 empty] | 8 |  | F
PRÓPRIA COMP09 | PRÓPRIA | COMP09 | GRADIL EM FERRO FIXADO NO CHÃO, FORMADO EM TUBOS METALICOS, ALTURA 2,30M | M | 839.52 | 875.67 |  |  |  | 9 | 5 | F | Sim
| SINAPI-I | 21001 | TUBO ACO CARBONO COM COSTURA, NBR 5580, CLASSE L, DN = 25 MM, E = 2,65 MM, 2,02 KG/M | M | 508.5 | 508.5 | 19.0667 |  |  | 9 | 12014 | F
| SINAPI-I | 11002 | ELETRODO REVESTIDO AWS - E6013, DIAMETRO IGUAL A 2,50 MM | KG | 12.19 | 12.19 | 0.2645 |  |  | 9 | 9368 | F
| SINAPI | 88251 | AUXILIAR DE SERRALHEIRO COM ENCARGOS COMPLEMENTARES | H | 125.57 | 139.71 | 6.965 |  |  | 9 | 7145 | F
| SINAPI | 88315 | SERRALHEIRO COM ENCARGOS COMPLEMENTARES | H | 181.02 | 202.73 | 8.479 |  |  | 9 | 7199 | F
| SINAPI | 88629 | ARGAMASSA TRAÇO 1:3 (EM VOLUME DE CIMENTO E AREIA MÉDIA ÚMIDA), PREPARO MANUAL. AF_08/2019 | M3 | 12.24 | 12.54 | 0.0184 |  |  | 9 | 6702 | F
[10 empty] | 9 |  | F
PRÓPRIA COMP10 | PRÓPRIA | COMP10 | FORRO DE GESSO ACARTONADO , COM UMA FACE SIMPLES E ESTRUTURA METÁLICA COM GUIAS SIMPLES | M2 | 107.36 | 108.77 |  |  |  | 10 | 11 | F | Sim
| SINAPI-I | 37586 | PINO DE ACO COM ARRUELA CONICA, DIAMETRO ARRUELA = *23* MM E COMP HASTE = *27* MM (ACAO INDIRETA) | CENTO | 1.36 | 1.36 | 0.029 |  |  | 10 | 10948 | F
| SINAPI-I | 39566 | PLACA / CHAPA DE GESSO ACARTONADO, ACABAMENTO VINILICO LISO EM UMA DAS FACES, COR BRANCA, BORDA QUADRADA, E = 9,5 MM, *625 X 625* MM (L X C), PARA FORRO REMOVIVEL | M2 | 51.47 | 51.47 | 1.053 |  |  | 10 | 10996 | F
| SINAPI-I | 39419 | PERFIL GUIA, FORMATO U, EM ACO ZINCADO, PARA ESTRUTURA PAREDE DRYWALL, E = 0,5 MM, 70 X 3000 MM (L X C) | M | 8 | 8 | 0.9093 |  |  | 10 | 10916 | F
| SINAPI-I | 39422 | PERFIL MONTANTE, FORMATO C, EM ACO ZINCADO, PARA ESTRUTURA PAREDE DRYWALL, E = 0,5 MM, 70 X 3000 MM (L X C) | M | 28.97 | 28.97 | 2.8999 |  |  | 10 | 10920 | F
| SINAPI-I | 39431 | FITA DE PAPEL MICROPERFURADO, 50 X 150 MM, PARA TRATAMENTO DE JUNTAS DE CHAPA DE GESSO PARA DRYWALL | M | 0.42 | 0.42 | 1.2513 |  |  | 10 | 9653 | F
| SINAPI-I | 39432 | FITA DE PAPEL REFORCADA COM LAMINA DE METAL PARA REFORCO DE CANTOS DE CHAPA DE GESSO PARA DRYWALL | M | 2.41 | 2.41 | 0.7925 |  |  | 10 | 9654 | F
| SINAPI-I | 39434 | MASSA DE REJUNTE EM PO PARA DRYWALL, A BASE DE GESSO, SECAGEM RAPIDA, PARA TRATAMENTO DE JUNTAS DE CHAPA DE GESSO (NECESSITA ADICAO DE AGUA) | KG | 1.96 | 1.96 | 0.5164 |  |  | 10 | 10533 | F
| SINAPI-I | 39435 | PARAFUSO DRY WALL, EM ACO FOSFATIZADO, CABECA TROMBETA E PONTA AGULHA (TA), COMPRIMENTO 25 MM | UN | 1.3 | 1.3 | 10 |  |  | 10 | 10790 | F
| SINAPI-I | 39443 | PARAFUSO DRY WALL, EM ACO ZINCADO, CABECA LENTILHA E PONTA BROCA (LB), LARGURA 4,2 MM, COMPRIMENTO 13 MM | UN | 0.27 | 0.27 | 0.9149 |  |  | 10 | 10797 | F
| SINAPI | 88278 | MONTADOR DE ESTRUTURA METÁLICA COM ENCARGOS COMPLEMENTARES | H | 9.33 | 10.53 | 0.439 |  |  | 10 | 7167 | F
| SINAPI | 88316 | SERVENTE COM ENCARGOS COMPLEMENTARES | H | 1.87 | 2.08 | 0.11 |  |  | 10 | 7200 | F
[10 empty] | 10 |  | F
PRÓPRIA COMP11 | PRÓPRIA | COMP11 | REGULARIZAÇÃO EM ARGAMASSA TRAÇO 1:4 (CIMENTO E AREIA), PREPARO MECÂNICO COM BETONEIRA 400 L, APLICADO EM ÁREAS MOLHADAS SOBRE IMPERMEABILIZAÇÃO 10CM | M2 | 116.04 | 121.51 |  |  |  | 11 | 3 | F | Sim
| SINAPI-I | 1379 | CIMENTO PORTLAND COMPOSTO CP II-32 | KG | 1.11 | 1.11 | 1.25 |  |  | 11 | 8714 | F
| SINAPI | 87301 | ARGAMASSA TRAÇO 1:4 (EM VOLUME DE CIMENTO E AREIA MÉDIA ÚMIDA) PARA CONTRAPISO, PREPARO MECÂNICO COM BETONEIRA 400 L. AF_08/2019 | M3 | 82.36 | 83.94 | 0.1325 |  |  | 11 | 6602 | F
| SINAPI | 88309 | PEDREIRO COM ENCARGOS COMPLEMENTARES | H | 32.57 | 36.46 | 1.54 |  |  | 11 | 7193 | F
[10 empty] | 11 |  | F
PRÓPRIA COMP12 | PRÓPRIA | COMP12 | INSTALAÇÃO DE ARANDELA PAREDE EXTERNA LED | UND | 56.05 | 57.98 |  |  |  | 12 | 3 | F | Sim
| COTAÇÃO | COT24 | ARANDELA PAREDE EXTERNA LED | UND | 40.1 | 40.1 | 1 |  |  | 12 | 48 | F
| SINAPI | 88247 | AUXILIAR DE ELETRICISTA COM ENCARGOS COMPLEMENTARES | H | 7.35 | 8.21 | 0.37 |  |  | 12 | 7141 | F
| SINAPI | 88264 | ELETRICISTA COM ENCARGOS COMPLEMENTARES | H | 8.6 | 9.67 | 0.37 |  |  | 12 | 7156 | F
[10 empty] | 12 |  | F
PRÓPRIA COMP13 | PRÓPRIA | COMP13 | INSTALAÇÃO DE BALIZADOR EMBUTIDO NO SOLO "TIPO CANHÃO" BLINDADO | UND | 148.18 | 150.11 |  |  |  | 13 | 3 | F | Sim
| COTAÇÃO | COT25 | BALIZADOR EMBUTIDO NO SOLO "TIPO CANHÃO" BLINDADO | UND | 132.23 | 132.23 | 1 |  |  | 13 | 49 | F
| SINAPI | 88247 | AUXILIAR DE ELETRICISTA COM ENCARGOS COMPLEMENTARES | H | 7.35 | 8.21 | 0.37 |  |  | 13 | 7141 | F
| SINAPI | 88264 | ELETRICISTA COM ENCARGOS COMPLEMENTARES | H | 8.6 | 9.67 | 0.37 |  |  | 13 | 7156 | F
[10 empty] | 13 |  | F
PRÓPRIA COMP14 | PRÓPRIA | COMP14 | INSTALAÇÃO DE LUMINARIA LED PENDETENTE | UND | 256.85 | 258.78 |  |  |  | 14 | 3 | F | Sim
| COTAÇÃO | COT26 | LUMINARIA LED PENDETENTE | UND | 240.9 | 240.9 | 1 |  |  | 14 | 50 | F
| SINAPI | 88247 | AUXILIAR DE ELETRICISTA COM ENCARGOS COMPLEMENTARES | H | 7.35 | 8.21 | 0.37 |  |  | 14 | 7141 | F
| SINAPI | 88264 | ELETRICISTA COM ENCARGOS COMPLEMENTARES | H | 8.6 | 9.67 | 0.37 |  |  | 14 | 7156 | F
[10 empty] | 14 |  | F
PRÓPRIA COMP15 | PRÓPRIA | COMP15 | INSTALAÇÃO DE PLAFON LED QUADRADO SOBREPOR 12W | UND | 58.31 | 60.24 |  |  |  | 15 | 3 | F | Sim
| COTAÇÃO | COT27 | PLAFON LED QUADRADO SOBREPOR 12W | UND | 42.36 | 42.36 | 1 |  |  | 15 | 51 | F
| SINAPI | 88247 | AUXILIAR DE ELETRICISTA COM ENCARGOS COMPLEMENTARES | H | 7.35 | 8.21 | 0.37 |  |  | 15 | 7141 | F
| SINAPI | 88264 | ELETRICISTA COM ENCARGOS COMPLEMENTARES | H | 8.6 | 9.67 | 0.37 |  |  | 15 | 7156 | F
[10 empty] | 15 |  | F
PRÓPRIA COMP16 | PRÓPRIA | COMP16 | INSTALAÇÃO DE PLAFON LED QUADRADO SOBREPOR 24W | UND | 79.85 | 81.78 |  |  |  | 16 | 3 | F | Sim
| COTAÇÃO | COT28 | PLAFON LED QUADRADO SOBREPOR 24W | UND | 63.9 | 63.9 | 1 |  |  | 16 | 52 | F
| SINAPI | 88247 | AUXILIAR DE ELETRICISTA COM ENCARGOS COMPLEMENTARES | H | 7.35 | 8.21 | 0.37 |  |  | 16 | 7141 | F
| SINAPI | 88264 | ELETRICISTA COM ENCARGOS COMPLEMENTARES | H | 8.6 | 9.67 | 0.37 |  |  | 16 | 7156 | F
[10 empty] | 16 |  | F
PRÓPRIA COMP17 | PRÓPRIA | COMP17 | ALVENARIA DE VEDAÇÃO DE BLOCOS CERÂMICOS MACIÇOS DE 5X10X20CM (ESPESSURA 20CM), E ARGAMASSA DE ASSENTAMENTO COM PREPARO EM BETONEIRA | M2 | 264.73 | 278.83 |  |  |  | 17 | 4 | F | Sim
| SINAPI-I | 7258 | TIJOLO CERAMICO MACICO COMUM *5 X 10 X 20* CM (L X A X C) | UN | 119.07 | 119.07 | 147 |  |  | 17 | 11893 | F
| SINAPI | 87292 | ARGAMASSA TRAÇO 1:2:8 (EM VOLUME DE CIMENTO, CAL E AREIA MÉDIA ÚMIDA) PARA EMBOÇO/MASSA ÚNICA/ASSENTAMENTO DE ALVENARIA DE VEDAÇÃO, PREPARO MECÂNICO COM BETONEIRA 400 L. AF_08/2019 | M3 | 30.55 | 31.17 | 0.056 |  |  | 17 | 6596 | F
| SINAPI | 88309 | PEDREIRO COM ENCARGOS COMPLEMENTARES | H | 82.06 | 91.87 | 3.88 |  |  | 17 | 7193 | F
| SINAPI | 88316 | SERVENTE COM ENCARGOS COMPLEMENTARES | H | 33.05 | 36.72 | 1.94 |  |  | 17 | 7200 | F
[10 empty] | 17 |  | F
PRÓPRIA ADM LOCAL | PRÓPRIA | ADM LOCAL | EQUIPE TÉCNICA | UN | 13105.84 | 15079.68 |  | 13105.84 | 15079.68 | 18 | 4 | F | Sim
| SINAPI | 90781 | TOPOGRAFO COM ENCARGOS COMPLEMENTARES | H | 3776.96 | 4336.64 | 176 | 21.46 | 24.64 | 18 | 7227 | F
| SINAPI | 88253 | AUXILIAR DE TOPÓGRAFO COM ENCARGOS COMPLEMENTARES | H | 1884.96 | 2136.64 | 176 | 10.71 | 12.14 | 18 | 7147 | F
| SINAPI | 90778 | ENGENHEIRO CIVIL DE OBRA PLENO COM ENCARGOS COMPLEMENTARES | H | 4825.04 | 5596.8 | 44 | 109.66 | 127.2 | 18 | 7224 | F
| SINAPI | 90780 | MESTRE DE OBRAS COM ENCARGOS COMPLEMENTARES | H | 2618.88 | 3009.6 | 88 | 29.76 | 34.2 | 18 | 7226 | F
[10 empty] | 18 |  | F
### | 2023-06-30 | [10 empty] | F
| Data |  |  | Responsável Técnico: | [7 empty] | F
|  |  |  | CREA/CAU: | [7 empty] | F
Adicionar Composição
Adicionar Linha(s)
Excluir Linha(s)
Buscar Código
Exportar TXT
Importar TXT(s)
Excluir Composições